## Raw Data
|  | (T_Ch1 - T_Ch2) | Ch1 | Ch2
Case | Freq(kHz) | Lag time (us) | Vout (peak) mV | Vin (peak) mV | Vout | Vin
1 | 1 | -224 | 17.2 | 100 | 0.0172 | 0.1
2 | 1.05 | -200 | 22 | 98 | 0.022 | 0.098
3 | 1.1 | -192 | 30.4 | 98 | 0.0304 | 0.098
4 | 1.15 | -128 | 42.4 | 90 | 0.0424 | 0.09
5 | 1.22 | -16 | 59.3 | 70 | 0.0593 | 0.07
6 | 1.23 | 0 | 60 | 70 | 0.06 | 0.07
7 | 1.25 | 56 | 56.8 | 74 | 0.0568 | 0.074
8 | 1.35 | 136 | 35.2 | 94 | 0.0352 | 0.094
9 | 1.4 | 144 | 27.2 | 90 | 0.0272 | 0.09
10 | 1.45 | 152 | 22.4 | 96 | 0.0224 | 0.096
11 | 1.5 | 160 | 18.4 | 98 | 0.0184 | 0.098
12 | 1.6 | 152 | 13.6 | 98 | 0.0136 | 0.098

## Preliminary Graphs
Freq(kHz) | Vout (mV) | Vin (mV) | Angular Freq (kHz) | Vout (peak) | resistance | freq(hz) | Angular Freq (kHz) | Vout | Vin | Current (amps)
1 | 17.2 | 100 | 6.2832 | 17.2 | 100 | 1000 | 6283.1853 | 0.0172 | 0.1 | 0.000172
1.05 | 22 | 98 | 6.5973 | 22 |  | 1050 | 6597.3446 | 0.022 | 0.098 | 0.00022
1.1 | 30.4 | 98 | 6.9115 | 30.4 |  | 1100 | 6911.5038 | 0.0304 | 0.098 | 0.000304
1.15 | 42.4 | 90 | 7.2257 | 42.4 |  | 1150 | 7225.6631 | 0.0424 | 0.09 | 0.000424
1.22 | 59.3 | 70 | 7.6655 | 59.3 |  | 1220 | 7665.4861 | 0.0593 | 0.07 | 0.000593
1.23 | 60 | 70 | 7.7283 | 60 |  | 1230 | 7728.3179 | 0.06 | 0.07 | 0.0006
1.25 | 56.8 | 74 | 7.854 | 56.8 |  | 1250 | 7853.9816 | 0.0568 | 0.074 | 0.000568
1.35 | 35.2 | 94 | 8.4823 | 35.2 |  | 1350 | 8482.3002 | 0.0352 | 0.094 | 0.000352
1.4 | 27.2 | 90 | 8.7965 | 27.2 |  | 1400 | 8796.4594 | 0.0272 | 0.09 | 0.000272
1.45 | 22.4 | 96 | 9.1106 | 22.4 |  | 1450 | 9110.6187 | 0.0224 | 0.096 | 0.000224
1.5 | 18.4 | 98 | 9.4248 | 18.4 |  | 1500 | 9424.778 | 0.0184 | 0.098 | 0.000184
1.6 | 13.6 | 98 | 10.0531 | 13.6 |  | 1600 | 10053.0965 | 0.0136 | 0.098 | 0.000136
Angular Freq (kHz) | Corresponding Period (s) | Lag time (us) | seconds | phase difference
6283.1853 | 0.001 | -224 | -0.000224 | -1.4074
6597.3446 | 0.00095238 | -200 | -0.0002 | -1.3195
6911.5038 | 0.00090909 | -192 | -0.000192 | -1.327
7225.6631 | 0.00086957 | -128 | -0.000128 | -0.92488
7665.4861 | 0.00081967 | -16 | -1.6e-05 | -0.12265
7728.3179 | 0.00081301 | 0 | 0 | 0
7853.9816 | 0.0008 | 56 | 5.6e-05 | 0.43982
8482.3002 | 0.00074074 | 136 | 0.000136 | 1.1536
8796.4594 | 0.00071429 | 144 | 0.000144 | 1.2667
9110.6187 | 0.00068966 | 152 | 0.000152 | 1.3848
9424.778 | 0.00066667 | 160 | 0.00016 | 1.508
10053.0965 | 0.000625 | 152 | 0.000152 | 1.5281

## Admittence
resistance | Angular Freq (kHz) | Vout | Vin | Current (amps) | phase difference | admittence | Angular Freq | admittence | phase difference
100 | 6283.1853 | 0.0172 | 0.1 | 0.000172 | 0.0014074 | 0.00172 | rad/sec | Siemens | rad
| 6597.3446 | 0.022 | 0.098 | 0.00022 | 0.0013195 | 0.0022449 | 6283.1853 | 0.00172 | -1.4074
| 6911.5038 | 0.0304 | 0.098 | 0.000304 | 0.001327 | 0.003102 | 6597.3446 | 0.0022449 | -1.3195
| 7225.6631 | 0.0424 | 0.09 | 0.000424 | 0.00092488 | 0.0047111 | 6911.5038 | 0.003102 | -1.327
| 7665.4861 | 0.0593 | 0.07 | 0.000593 | 0.00012265 | 0.0084714 | 7225.6631 | 0.0047111 | -0.92488
| 7728.3179 | 0.06 | 0.07 | 0.0006 | 0 | 0.0085714 | 7665.4861 | 0.0084714 | -0.12265
| 7853.9816 | 0.0568 | 0.074 | 0.000568 | -0.00043982 | 0.0076757 | 7728.3179 | 0.0085714 | 0
| 8482.3002 | 0.0352 | 0.094 | 0.000352 | -0.0011536 | 0.0037447 | 7853.9816 | 0.0076757 | 0.43982
| 8796.4594 | 0.0272 | 0.09 | 0.000272 | -0.0012667 | 0.0030222 | 8482.3002 | 0.0037447 | 1.1536
| 9110.6187 | 0.0224 | 0.096 | 0.000224 | -0.0013848 | 0.0023333 | 8796.4594 | 0.0030222 | 1.2667
| 9424.778 | 0.0184 | 0.098 | 0.000184 | -0.001508 | 0.0018776 | 9110.6187 | 0.0023333 | 1.3848
| 10053.0965 | 0.0136 | 0.098 | 0.000136 | -0.0015281 | 0.0013878 | 9424.778 | 0.0018776 | 1.508
[7 empty] | 10053.0965 | 0.0013878 | 1.5281

## Theory
R | 100 | ohms | Angular Freq (kHz) | impedence (theory) | admittance (theory) | admittence | difference squared | sum
C | 0.1 | uF | 6283.1853 | 548.7521 | 0.0018223 | 0.00172 | 1.0469e-08 | 6.3386e-06
| 1e-07 | F | 6597.3446 | 423.1617 | 0.0023632 | 0.0022449 | 1.3987e-08
w_f | 7728.3179 | Hz | 6911.5038 | 306.4535 | 0.0032631 | 0.003102 | 2.5952e-08
L | 0.16743 | Henry | 7225.6631 | 200.8382 | 0.0049791 | 0.0047111 | 7.1836e-08
|  |  | 7665.4861 | 102.2072 | 0.009784 | 0.0084714 | 1.723e-06
|  |  | 7728.3179 | 100 | 0.01 | 0.0085714 | 2.0408e-06
|  |  | 7853.9816 | 108.3626 | 0.0092283 | 0.0076757 | 2.4106e-06
L | 0.16743 | Henry | 8482.3002 | 261.1593 | 0.0038291 | 0.0037447 | 7.1233e-09
|  |  | 8796.4594 | 350.5262 | 0.0028529 | 0.0030222 | 2.8686e-08
|  |  | 9110.6187 | 439.2926 | 0.0022764 | 0.0023333 | 3.2429e-09
|  |  | 9424.778 | 526.5292 | 0.0018992 | 0.0018776 | 4.6997e-10
|  |  | 10053.0965 | 695.6837 | 0.0014374 | 0.0013878 | 2.4681e-09
|  |  | Angular Freq (kHz) | phase (theory) | phase difference
|  |  | 6283.1853 | -1.3875 | -1.4074
|  |  | 6597.3446 | -1.3322 | -1.3195
|  |  | 6911.5038 | -1.2384 | -1.327
|  |  | 7225.6631 | -1.0496 | -0.92488
|  |  | 7665.4861 | -0.2082 | -0.12265
|  |  | 7728.3179 | 0 | 0
|  |  | 7853.9816 | 0.39544 | 0.43982
|  |  | 8482.3002 | 1.1779 | 1.1536
|  |  | 8796.4594 | 1.2815 | 1.2667
|  |  | 9110.6187 | 1.3411 | 1.3848
|  |  | 9424.778 | 1.3797 | 1.508
|  |  | 10053.0965 | 1.4266 | 1.5281

## Raw Scope
-0.0012 | -0.008 | -0.1 | -0.0012 | -0.0072 | -0.02 | -0.0012 | -0.0032 | 0.094
-0.0012 | -0.0064 | -0.102 | -0.0012 | -0.0104 | -0.022 | -0.0012 | -0.0016 | 0.098
-0.00119 | -0.0072 | -0.1 | -0.00119 | -0.0104 | -0.024 | -0.00119 | -0.0024 | 0.096
-0.00119 | -0.0056 | -0.1 | -0.00119 | -0.0136 | -0.026 | -0.00119 | -0.0008 | 0.098
-0.00118 | -0.0064 | -0.1 | -0.00118 | -0.0136 | -0.026 | -0.00118 | 0 | 0.098
-0.00118 | -0.004 | -0.096 | -0.00118 | -0.0168 | -0.032 | -0.00118 | -0.0016 | 0.1
-0.00118 | -0.004 | -0.1 | -0.00118 | -0.0176 | -0.03 | -0.00118 | 0.0016 | 0.098
-0.00117 | -0.0024 | -0.098 | -0.00117 | -0.0216 | -0.034 | -0.00117 | 0.0032 | 0.1
-0.00117 | -0.0024 | -0.1 | -0.00117 | -0.0216 | -0.032 | -0.00117 | 0.0024 | 0.098
-0.00116 | -0.0024 | -0.098 | -0.00116 | -0.024 | -0.038 | -0.00116 | 0.004 | 0.1
-0.00116 | -0.0008 | -0.096 | -0.00116 | -0.0248 | -0.04 | -0.00116 | 0.004 | 0.1
-0.00116 | -0.0032 | -0.098 | -0.00116 | -0.028 | -0.044 | -0.00116 | 0.0056 | 0.098
-0.00115 | -0.0008 | -0.096 | -0.00115 | -0.028 | -0.042 | -0.00115 | 0.0048 | 0.098
-0.00115 | 0 | -0.096 | -0.00115 | -0.0312 | -0.044 | -0.00115 | 0.0072 | 0.1
-0.00114 | 0 | -0.092 | -0.00114 | -0.032 | -0.046 | -0.00114 | 0.0064 | 0.096
-0.00114 | 0.0024 | -0.094 | -0.00114 | -0.0344 | -0.05 | -0.00114 | 0.0088 | 0.098
-0.00114 | 0.004 | -0.09 | -0.00114 | -0.0344 | -0.05 | -0.00114 | 0.008 | 0.096
-0.00113 | -0.0016 | -0.096 | -0.00113 | -0.0368 | -0.052 | -0.00113 | 0.0096 | 0.094
-0.00113 | 0.004 | -0.09 | -0.00113 | -0.0368 | -0.052 | -0.00113 | 0.0088 | 0.094
-0.00112 | 0.0048 | -0.0879 | -0.00112 | -0.04 | -0.056 | -0.00112 | 0.0112 | 0.09
-0.00112 | 0.0048 | -0.0879 | -0.00112 | -0.0408 | -0.056 | -0.00112 | 0.0112 | 0.09
-0.00112 | 0.0064 | -0.086 | -0.00112 | -0.0424 | -0.058 | -0.00112 | 0.0104 | 0.0879
-0.00111 | 0.0056 | -0.084 | -0.00111 | -0.044 | -0.056 | -0.00111 | 0.0112 | 0.0879
-0.00111 | 0.0072 | -0.0819 | -0.00111 | -0.0464 | -0.06 | -0.00111 | 0.0128 | 0.084
-0.0011 | 0.008 | -0.0819 | -0.0011 | -0.0456 | -0.06 | -0.0011 | 0.0128 | 0.084
-0.0011 | 0.0072 | -0.0799 | -0.0011 | -0.0488 | -0.064 | -0.0011 | 0.0144 | 0.078
-0.0011 | 0.0096 | -0.078 | -0.0011 | -0.0488 | -0.062 | -0.0011 | 0.0136 | 0.078
-0.00109 | 0.0088 | -0.0759 | -0.00109 | -0.0504 | -0.0659 | -0.00109 | 0.0152 | 0.072
-0.00109 | 0.0088 | -0.074 | -0.00109 | -0.0504 | -0.064 | -0.00109 | 0.0152 | 0.074
-0.00108 | 0.0104 | -0.07 | -0.00108 | -0.0536 | -0.068 | -0.00108 | 0.0136 | 0.068
-0.00108 | 0.0096 | -0.072 | -0.00108 | -0.052 | -0.068 | -0.00108 | 0.0152 | 0.0659
-0.00108 | 0.012 | -0.068 | -0.00108 | -0.0536 | -0.07 | -0.00108 | 0.016 | 0.064
-0.00107 | 0.012 | -0.068 | -0.00107 | -0.0544 | -0.068 | -0.00107 | 0.0168 | 0.062
-0.00107 | 0.0128 | -0.064 | -0.00107 | -0.056 | -0.07 | -0.00107 | 0.0152 | 0.058
-0.00106 | 0.012 | -0.064 | -0.00106 | -0.056 | -0.07 | -0.00106 | 0.0152 | 0.058
-0.00106 | 0.0144 | -0.06 | -0.00106 | -0.0576 | -0.072 | -0.00106 | 0.0176 | 0.05
-0.00106 | 0.0144 | -0.06 | -0.00106 | -0.0568 | -0.072 | -0.00106 | 0.0176 | 0.05
-0.00105 | 0.0152 | -0.056 | -0.00105 | -0.0592 | -0.07 | -0.00105 | 0.0168 | 0.044
-0.00105 | 0.0144 | -0.054 | -0.00105 | -0.0584 | -0.072 | -0.00105 | 0.0176 | 0.044
-0.00104 | 0.016 | -0.052 | -0.00104 | -0.06 | -0.072 | -0.00104 | 0.0192 | 0.038
-0.00104 | 0.0152 | -0.052 | -0.00104 | -0.06 | -0.072 | -0.00104 | 0.0176 | 0.036
-0.00104 | 0.0168 | -0.048 | -0.00104 | -0.0608 | -0.074 | -0.00104 | 0.0192 | 0.032
-0.00103 | 0.016 | -0.046 | -0.00103 | -0.0536 | -0.0759 | -0.00103 | 0.0184 | 0.03
-0.00103 | 0.0176 | -0.042 | -0.00103 | -0.0624 | -0.072 | -0.00103 | 0.0176 | 0.022
-0.00102 | 0.0176 | -0.042 | -0.00102 | -0.0616 | -0.074 | -0.00102 | 0.0192 | 0.022
-0.00102 | 0.0168 | -0.036 | -0.00102 | -0.06 | -0.072 | -0.00102 | 0.0176 | 0.016
-0.00102 | 0.0192 | -0.036 | -0.00102 | -0.0608 | -0.0759 | -0.00102 | 0.0168 | 0.016
-0.00101 | 0.0176 | -0.032 | -0.00101 | -0.0624 | -0.072 | -0.00101 | 0.0184 | 0.008
-0.00101 | 0.0176 | -0.032 | -0.00101 | -0.0616 | -0.074 | -0.00101 | 0.0184 | 0.008
-0.001 | 0.02 | -0.028 | -0.001 | -0.0624 | -0.07 | -0.001 | 0.0168 | 0
-0.001 | 0.0208 | -0.028 | -0.001 | -0.0624 | -0.072 | -0.001 | 0.0176 | 0
-0.000996 | 0.0192 | -0.024 | -0.000996 | -0.0608 | -0.07 | -0.000996 | 0.0176 | -0.008
-0.000992 | 0.0208 | -0.024 | -0.000992 | -0.0624 | -0.072 | -0.000992 | 0.0192 | -0.008
-0.000988 | 0.02 | -0.018 | -0.000988 | -0.06 | -0.07 | -0.000988 | 0.016 | -0.016
-0.000984 | 0.0208 | -0.016 | -0.000984 | -0.0616 | -0.07 | -0.000984 | 0.0176 | -0.016
-0.00098 | 0.0216 | -0.012 | -0.00098 | -0.06 | -0.068 | -0.00098 | 0.0152 | -0.024
-0.000976 | 0.0216 | -0.012 | -0.000976 | -0.0592 | -0.068 | -0.000976 | 0.0168 | -0.024
-0.000972 | 0.0224 | -0.008 | -0.000972 | -0.06 | -0.0659 | -0.000972 | 0.0152 | -0.032
-0.000968 | 0.024 | -0.004 | -0.000968 | -0.0568 | -0.068 | -0.000968 | 0.016 | -0.032
-0.000964 | 0.0208 | 0 | -0.000964 | -0.0592 | -0.064 | -0.000964 | 0.0144 | -0.036
-0.00096 | 0.0224 | 0 | -0.00096 | -0.0576 | -0.064 | -0.00096 | 0.0144 | -0.038
-0.000956 | 0.0208 | 0.006 | -0.000956 | -0.056 | -0.0659 | -0.000956 | 0.0136 | -0.044
-0.000952 | 0.0216 | 0.006 | -0.000952 | -0.056 | -0.064 | -0.000952 | 0.0144 | -0.046
-0.000948 | 0.0232 | 0.01 | -0.000948 | -0.0544 | -0.058 | -0.000948 | 0.0128 | -0.052
-0.000944 | 0.0216 | 0.01 | -0.000944 | -0.0552 | -0.06 | -0.000944 | 0.0128 | -0.052
-0.00094 | 0.024 | 0.014 | -0.00094 | -0.0528 | -0.056 | -0.00094 | 0.0112 | -0.056
-0.000936 | 0.0232 | 0.014 | -0.000936 | -0.0528 | -0.056 | -0.000936 | 0.0112 | -0.058
-0.000932 | 0.0224 | 0.02 | -0.000932 | -0.0504 | -0.054 | -0.000932 | 0.012 | -0.064
-0.000928 | 0.024 | 0.022 | -0.000928 | -0.0512 | -0.052 | -0.000928 | 0.0112 | -0.064
-0.000924 | 0.0224 | 0.024 | -0.000924 | -0.048 | -0.05 | -0.000924 | 0.0096 | -0.07
-0.00092 | 0.024 | 0.026 | -0.00092 | -0.048 | -0.05 | -0.00092 | 0.0104 | -0.072
-0.000916 | 0.0208 | 0.03 | -0.000916 | -0.0464 | -0.048 | -0.000916 | 0.0088 | -0.0759
-0.000912 | 0.0224 | 0.03 | -0.000912 | -0.0464 | -0.048 | -0.000912 | 0.0088 | -0.0759
-0.000908 | 0.024 | 0.034 | -0.000908 | -0.044 | -0.044 | -0.000908 | 0.0064 | -0.0799
-0.000904 | 0.0232 | 0.038 | -0.000904 | -0.044 | -0.044 | -0.000904 | 0.008 | -0.0799
-0.0009 | 0.0216 | 0.04 | -0.0009 | -0.0408 | -0.04 | -0.0009 | 0.0056 | -0.084
-0.000896 | 0.0232 | 0.04 | -0.000896 | -0.04 | -0.04 | -0.000896 | 0.0064 | -0.084
-0.000892 | 0.0216 | 0.044 | -0.000892 | -0.0368 | -0.036 | -0.000892 | 0.0048 | -0.09
-0.000888 | 0.0216 | 0.046 | -0.000888 | -0.0376 | -0.036 | -0.000888 | 0.0048 | -0.0879
-0.000884 | 0.024 | 0.048 | -0.000884 | -0.0352 | -0.032 | -0.000884 | 0.0016 | -0.092
-0.00088 | 0.0216 | 0.05 | -0.00088 | -0.0344 | -0.032 | -0.00088 | 0.0032 | -0.092
-0.000876 | 0.0232 | 0.054 | -0.000876 | -0.0312 | -0.028 | -0.000876 | 0.0016 | -0.096
-0.000872 | 0.0224 | 0.054 | -0.000872 | -0.0312 | -0.028 | -0.000872 | 0.0024 | -0.096
-0.000868 | 0.0216 | 0.058 | -0.000868 | -0.028 | -0.024 | -0.000868 | -0.0008 | -0.1
-0.000864 | 0.0208 | 0.058 | -0.000864 | -0.028 | -0.024 | -0.000864 | 0.0016 | -0.098
-0.00086 | 0.024 | 0.0659 | -0.00086 | -0.0248 | -0.02 | -0.00086 | -0.0016 | -0.1
-0.000856 | 0.02 | 0.062 | -0.000856 | -0.0248 | -0.02 | -0.000856 | -0.0016 | -0.1
-0.000852 | 0.0208 | 0.0659 | -0.000852 | -0.0216 | -0.016 | -0.000852 | -0.0024 | -0.102
-0.000848 | 0.0192 | 0.0659 | -0.000848 | -0.0208 | -0.016 | -0.000848 | -0.0024 | -0.104
-0.000844 | 0.0208 | 0.068 | -0.000844 | -0.0176 | -0.012 | -0.000844 | -0.0048 | -0.1
-0.00084 | 0.0192 | 0.07 | -0.00084 | -0.0176 | -0.012 | -0.00084 | -0.004 | -0.102
-0.000836 | 0.02 | 0.074 | -0.000836 | -0.0144 | -0.008 | -0.000836 | -0.0064 | -0.1
-0.000832 | 0.0192 | 0.072 | -0.000832 | -0.0136 | -0.008 | -0.000832 | -0.0056 | -0.1
-0.000828 | 0.0176 | 0.0759 | -0.000828 | -0.0104 | -0.004 | -0.000828 | -0.008 | -0.102
-0.000824 | 0.0176 | 0.0759 | -0.000824 | -0.0096 | -0.004 | -0.000824 | -0.0072 | -0.1
-0.00082 | 0.0192 | 0.0799 | -0.00082 | -0.0064 | 0.004 | -0.00082 | -0.0088 | -0.1
-0.000816 | 0.0168 | 0.0799 | -0.000816 | -0.0056 | 0.004 | -0.000816 | -0.008 | -0.1
-0.000812 | 0.0184 | 0.0819 | -0.000812 | -0.0024 | 0.008 | -0.000812 | -0.0104 | -0.1
-0.000808 | 0.0176 | 0.0819 | -0.000808 | -0.0024 | 0.008 | -0.000808 | -0.0088 | -0.1
-0.000804 | 0.016 | 0.086 | -0.000804 | 0.0016 | 0.012 | -0.000804 | -0.0112 | -0.098
-0.0008 | 0.0168 | 0.086 | -0.0008 | 0.0024 | 0.012 | -0.0008 | -0.0112 | -0.098
-0.000796 | 0.0152 | 0.0879 | -0.000796 | 0.0056 | 0.016 | -0.000796 | -0.012 | -0.096
-0.000792 | 0.0152 | 0.09 | -0.000792 | 0.0056 | 0.016 | -0.000792 | -0.0112 | -0.096
-0.000788 | 0.0144 | 0.0879 | -0.000788 | 0.0096 | 0.02 | -0.000788 | -0.0136 | -0.09
-0.000784 | 0.0136 | 0.09 | -0.000784 | 0.0096 | 0.02 | -0.000784 | -0.0128 | -0.092
-0.00078 | 0.0128 | 0.092 | -0.00078 | 0.0128 | 0.026 | -0.00078 | -0.0144 | -0.0879
-0.000776 | 0.0128 | 0.092 | -0.000776 | 0.0128 | 0.024 | -0.000776 | -0.0144 | -0.0879
-0.000772 | 0.012 | 0.094 | -0.000772 | 0.0176 | 0.03 | -0.000772 | -0.016 | -0.084
-0.000768 | 0.012 | 0.094 | -0.000768 | 0.0168 | 0.03 | -0.000768 | -0.016 | -0.084
-0.000764 | 0.0104 | 0.094 | -0.000764 | 0.02 | 0.038 | -0.000764 | -0.0152 | -0.078
-0.00076 | 0.0112 | 0.096 | -0.00076 | 0.0208 | 0.032 | -0.00076 | -0.016 | -0.078
-0.000756 | 0.0096 | 0.094 | -0.000756 | 0.024 | 0.036 | -0.000756 | -0.0176 | -0.072
-0.000752 | 0.0112 | 0.096 | -0.000752 | 0.024 | 0.038 | -0.000752 | -0.0168 | -0.072
-0.000748 | 0.0088 | 0.098 | -0.000748 | 0.0272 | 0.04 | -0.000748 | -0.0192 | -0.068
-0.000744 | 0.0096 | 0.096 | -0.000744 | 0.0272 | 0.038 | -0.000744 | -0.0184 | -0.0659
-0.00074 | 0.0072 | 0.098 | -0.00074 | 0.0304 | 0.044 | -0.00074 | -0.0184 | -0.062
-0.000736 | 0.0072 | 0.098 | -0.000736 | 0.0304 | 0.044 | -0.000736 | -0.0184 | -0.062
-0.000732 | 0.0048 | 0.098 | -0.000732 | 0.0328 | 0.048 | -0.000732 | -0.0192 | -0.056
-0.000728 | 0.0048 | 0.098 | -0.000728 | 0.0336 | 0.046 | -0.000728 | -0.0184 | -0.056
-0.000724 | 0.0064 | 0.1 | -0.000724 | 0.0368 | 0.05 | -0.000724 | -0.02 | -0.05
-0.00072 | 0.0048 | 0.1 | -0.00072 | 0.0368 | 0.05 | -0.00072 | -0.0208 | -0.048
-0.000716 | 0.0056 | 0.096 | -0.000716 | 0.0408 | 0.052 | -0.000716 | -0.0184 | -0.042
-0.000712 | 0.004 | 0.098 | -0.000712 | 0.04 | 0.05 | -0.000712 | -0.0184 | -0.04
-0.000708 | 0.0016 | 0.096 | -0.000708 | 0.0416 | 0.056 | -0.000708 | -0.0216 | -0.034
-0.000704 | 0 | 0.098 | -0.000704 | 0.0424 | 0.056 | -0.000704 | -0.0208 | -0.034
-0.0007 | 0.004 | 0.094 | -0.0007 | 0.0448 | 0.058 | -0.0007 | -0.02 | -0.028
-0.000696 | 0.0016 | 0.096 | -0.000696 | 0.044 | 0.058 | -0.000696 | -0.0192 | -0.028
-0.000692 | -0.0008 | 0.094 | -0.000692 | 0.0464 | 0.062 | -0.000692 | -0.0216 | -0.02
-0.000688 | -0.0008 | 0.096 | -0.000688 | 0.048 | 0.062 | -0.000688 | -0.02 | -0.02
-0.000684 | -0.0024 | 0.094 | -0.000684 | 0.0488 | 0.062 | -0.000684 | -0.0216 | -0.012
-0.00068 | -0.0016 | 0.094 | -0.00068 | 0.0496 | 0.062 | -0.00068 | -0.0208 | -0.012
-0.000676 | -0.0024 | 0.092 | -0.000676 | 0.0512 | 0.0659 | -0.000676 | -0.0184 | -0.006
-0.000672 | -0.0024 | 0.092 | -0.000672 | 0.0512 | 0.064 | -0.000672 | -0.0216 | -0.004
-0.000668 | -0.004 | 0.09 | -0.000668 | 0.0528 | 0.068 | -0.000668 | -0.0184 | 0.004
-0.000664 | -0.0056 | 0.092 | -0.000664 | 0.0528 | 0.0659 | -0.000664 | -0.02 | 0.004
-0.00066 | -0.0032 | 0.0879 | -0.00066 | 0.0544 | 0.068 | -0.00066 | -0.0184 | 0.01
-0.000656 | -0.0048 | 0.09 | -0.000656 | 0.0544 | 0.068 | -0.000656 | -0.0184 | 0.012
-0.000652 | -0.0064 | 0.086 | -0.000652 | 0.056 | 0.07 | -0.000652 | -0.0192 | 0.018
-0.000648 | -0.0056 | 0.086 | -0.000648 | 0.056 | 0.068 | -0.000648 | -0.0176 | 0.018
-0.000644 | -0.0088 | 0.084 | -0.000644 | 0.0576 | 0.072 | -0.000644 | -0.0192 | 0.026
-0.00064 | -0.0072 | 0.084 | -0.00064 | 0.0576 | 0.07 | -0.00064 | -0.0184 | 0.026
-0.000636 | -0.0088 | 0.0799 | -0.000636 | 0.0592 | 0.07 | -0.000636 | -0.0168 | 0.032
-0.000632 | -0.008 | 0.0819 | -0.000632 | 0.0584 | 0.07 | -0.000632 | -0.016 | 0.034
-0.000628 | -0.0104 | 0.0759 | -0.000628 | 0.0592 | 0.07 | -0.000628 | -0.0184 | 0.038
-0.000624 | -0.0096 | 0.078 | -0.000624 | 0.0592 | 0.07 | -0.000624 | -0.0168 | 0.04
-0.00062 | -0.0112 | 0.074 | -0.00062 | 0.06 | 0.072 | -0.00062 | -0.0152 | 0.046
-0.000616 | -0.012 | 0.074 | -0.000616 | 0.0592 | 0.07 | -0.000616 | -0.016 | 0.046
-0.000612 | -0.0112 | 0.07 | -0.000612 | 0.0608 | 0.07 | -0.000612 | -0.0136 | 0.054
-0.000608 | -0.012 | 0.07 | -0.000608 | 0.0608 | 0.07 | -0.000608 | -0.0152 | 0.054
-0.000604 | -0.0136 | 0.0659 | -0.000604 | 0.0592 | 0.07 | -0.000604 | -0.0128 | 0.06
-0.0006 | -0.0136 | 0.0659 | -0.0006 | 0.0592 | 0.07 | -0.0006 | -0.0136 | 0.06
-0.000596 | -0.0144 | 0.064 | -0.000596 | 0.06 | 0.068 | -0.000596 | -0.012 | 0.0659
-0.000592 | -0.0136 | 0.062 | -0.000592 | 0.06 | 0.07 | -0.000592 | -0.012 | 0.0659
-0.000588 | -0.0152 | 0.06 | -0.000588 | 0.0592 | 0.0659 | -0.000588 | -0.0112 | 0.07
-0.000584 | -0.0152 | 0.06 | -0.000584 | 0.0592 | 0.0659 | -0.000584 | -0.0112 | 0.07
-0.00058 | -0.0168 | 0.056 | -0.00058 | 0.06 | 0.068 | -0.00058 | -0.0088 | 0.078
-0.000576 | -0.0168 | 0.056 | -0.000576 | 0.0592 | 0.0659 | -0.000576 | -0.0104 | 0.078
-0.000572 | -0.016 | 0.052 | -0.000572 | 0.0584 | 0.0659 | -0.000572 | -0.0088 | 0.0799
-0.000568 | -0.0168 | 0.052 | -0.000568 | 0.0592 | 0.0659 | -0.000568 | -0.0088 | 0.0819
-0.000564 | -0.0184 | 0.048 | -0.000564 | 0.0568 | 0.064 | -0.000564 | -0.0072 | 0.086
-0.00056 | -0.0184 | 0.046 | -0.00056 | 0.0568 | 0.062 | -0.00056 | -0.0056 | 0.086
-0.000556 | -0.02 | 0.042 | -0.000556 | 0.056 | 0.062 | -0.000556 | -0.008 | 0.09
-0.000552 | -0.0184 | 0.042 | -0.000552 | 0.056 | 0.062 | -0.000552 | -0.0064 | 0.09
-0.000548 | -0.02 | 0.038 | -0.000548 | 0.0544 | 0.058 | -0.000548 | -0.0048 | 0.092
-0.000544 | -0.02 | 0.038 | -0.000544 | 0.0544 | 0.058 | -0.000544 | -0.0056 | 0.092
-0.00054 | -0.0224 | 0.032 | -0.00054 | 0.0512 | 0.056 | -0.00054 | -0.0024 | 0.094
-0.000536 | -0.0208 | 0.034 | -0.000536 | 0.0528 | 0.054 | -0.000536 | -0.004 | 0.094
-0.000532 | -0.0216 | 0.026 | -0.000532 | 0.0504 | 0.056 | -0.000532 | -0.0016 | 0.096
-0.000528 | -0.0224 | 0.03 | -0.000528 | 0.0504 | 0.054 | -0.000528 | -0.0016 | 0.094
-0.000524 | -0.0216 | 0.022 | -0.000524 | 0.0488 | 0.05 | -0.000524 | -0.0008 | 0.098
-0.00052 | -0.0224 | 0.022 | -0.00052 | 0.0488 | 0.05 | -0.00052 | -0.0008 | 0.098
-0.000516 | -0.0232 | 0.016 | -0.000516 | 0.0464 | 0.046 | -0.000516 | 0.0016 | 0.1
-0.000512 | -0.0224 | 0.016 | -0.000512 | 0.0464 | 0.048 | -0.000512 | 0.0016 | 0.1
-0.000508 | -0.0248 | 0.014 | -0.000508 | 0.044 | 0.044 | -0.000508 | 0.0024 | 0.098
-0.000504 | -0.024 | 0.012 | -0.000504 | 0.044 | 0.044 | -0.000504 | 0.0032 | 0.102
-0.0005 | -0.0232 | 0.008 | -0.0005 | 0.0408 | 0.04 | -0.0005 | 0.004 | 0.098
-0.000496 | -0.0248 | 0.008 | -0.000496 | 0.0416 | 0.04 | -0.000496 | 0.0048 | 0.098
-0.000492 | -0.0232 | 0.002 | -0.000492 | 0.0384 | 0.038 | -0.000492 | 0.0056 | 0.098
-0.000488 | -0.0232 | 0.002 | -0.000488 | 0.0384 | 0.038 | -0.000488 | 0.0056 | 0.098
-0.000484 | -0.0256 | -0.004 | -0.000484 | 0.0344 | 0.032 | -0.000484 | 0.008 | 0.098
-0.00048 | -0.024 | -0.004 | -0.00048 | 0.0352 | 0.034 | -0.00048 | 0.0064 | 0.098
-0.000476 | -0.0248 | -0.01 | -0.000476 | 0.032 | 0.03 | -0.000476 | 0.0088 | 0.096
-0.000472 | -0.0248 | -0.008 | -0.000472 | 0.0328 | 0.03 | -0.000472 | 0.0088 | 0.096
-0.000468 | -0.0256 | -0.014 | -0.000468 | 0.0296 | 0.026 | -0.000468 | 0.0104 | 0.094
-0.000464 | -0.0248 | -0.014 | -0.000464 | 0.0288 | 0.024 | -0.000464 | 0.0096 | 0.092
-0.00046 | -0.0264 | -0.02 | -0.00046 | 0.0256 | 0.022 | -0.00046 | 0.012 | 0.09
-0.000456 | -0.0264 | -0.02 | -0.000456 | 0.0256 | 0.022 | -0.000456 | 0.0104 | 0.09
-0.000452 | -0.0248 | -0.024 | -0.000452 | 0.0224 | 0.018 | -0.000452 | 0.012 | 0.086
-0.000448 | -0.024 | -0.024 | -0.000448 | 0.0224 | 0.016 | -0.000448 | 0.0112 | 0.086
-0.000444 | -0.0256 | -0.03 | -0.000444 | 0.0192 | 0.014 | -0.000444 | 0.0128 | 0.0819
-0.00044 | -0.0248 | -0.03 | -0.00044 | 0.0184 | 0.012 | -0.00044 | 0.0112 | 0.0819
-0.000436 | -0.0264 | -0.036 | -0.000436 | 0.016 | 0.01 | -0.000436 | 0.0144 | 0.078
-0.000432 | -0.0248 | -0.036 | -0.000432 | 0.0152 | 0.01 | -0.000432 | 0.0136 | 0.0759
-0.000428 | -0.024 | -0.04 | -0.000428 | 0.0112 | 0.004 | -0.000428 | 0.0152 | 0.072
-0.000424 | -0.0232 | -0.04 | -0.000424 | 0.0112 | 0.004 | -0.000424 | 0.0144 | 0.072
-0.00042 | -0.0256 | -0.044 | -0.00042 | 0.0088 | 0 | -0.00042 | 0.016 | 0.0659
-0.000416 | -0.024 | -0.044 | -0.000416 | 0.008 | 0 | -0.000416 | 0.0152 | 0.0659
-0.000412 | -0.0248 | -0.05 | -0.000412 | 0.0048 | -0.006 | -0.000412 | 0.0168 | 0.062
-0.000408 | -0.0256 | -0.05 | -0.000408 | 0.004 | -0.008 | -0.000408 | 0.0168 | 0.062
-0.000404 | -0.024 | -0.054 | -0.000404 | 0 | -0.01 | -0.000404 | 0.016 | 0.056
-0.0004 | -0.024 | -0.052 | -0.0004 | -0.0008 | -0.01 | -0.0004 | 0.016 | 0.054
-0.000396 | -0.024 | -0.058 | -0.000396 | -0.0032 | -0.016 | -0.000396 | 0.0176 | 0.05
-0.000392 | -0.0232 | -0.058 | -0.000392 | -0.004 | -0.016 | -0.000392 | 0.0176 | 0.05
-0.000388 | -0.0248 | -0.062 | -0.000388 | -0.0072 | -0.02 | -0.000388 | 0.0168 | 0.046
-0.000384 | -0.024 | -0.062 | -0.000384 | -0.0072 | -0.02 | -0.000384 | 0.0168 | 0.042
-0.00038 | -0.0224 | -0.0659 | -0.00038 | -0.0104 | -0.024 | -0.00038 | 0.0176 | 0.038
-0.000376 | -0.0232 | -0.0659 | -0.000376 | -0.0112 | -0.024 | -0.000376 | 0.0168 | 0.036
-0.000372 | -0.0216 | -0.07 | -0.000372 | -0.0152 | -0.026 | -0.000372 | 0.0184 | 0.03
-0.000368 | -0.0216 | -0.07 | -0.000368 | -0.0144 | -0.028 | -0.000368 | 0.0176 | 0.028
-0.000364 | -0.0232 | -0.074 | -0.000364 | -0.0184 | -0.032 | -0.000364 | 0.0184 | 0.022
-0.00036 | -0.0216 | -0.074 | -0.00036 | -0.0184 | -0.032 | -0.00036 | 0.0176 | 0.022
-0.000356 | -0.0232 | -0.0759 | -0.000356 | -0.0216 | -0.036 | -0.000356 | 0.0192 | 0.016
-0.000352 | -0.0216 | -0.0759 | -0.000352 | -0.0216 | -0.036 | -0.000352 | 0.0184 | 0.014
-0.000348 | -0.0208 | -0.0799 | -0.000348 | -0.0248 | -0.04 | -0.000348 | 0.0176 | 0.008
-0.000344 | -0.0216 | -0.0799 | -0.000344 | -0.0256 | -0.04 | -0.000344 | 0.0168 | 0.006
-0.00034 | -0.02 | -0.084 | -0.00034 | -0.0288 | -0.042 | -0.00034 | 0.0184 | 0
-0.000336 | -0.02 | -0.0819 | -0.000336 | -0.0288 | -0.044 | -0.000336 | 0.0176 | -0.004
-0.000332 | -0.0184 | -0.086 | -0.000332 | -0.0312 | -0.046 | -0.000332 | 0.0176 | -0.008
-0.000328 | -0.0192 | -0.086 | -0.000328 | -0.032 | -0.046 | -0.000328 | 0.0176 | -0.008
-0.000324 | -0.0176 | -0.0879 | -0.000324 | -0.0352 | -0.05 | -0.000324 | 0.016 | -0.016
-0.00032 | -0.0184 | -0.0879 | -0.00032 | -0.0344 | -0.05 | -0.00032 | 0.0176 | -0.018
-0.000316 | -0.0168 | -0.092 | -0.000316 | -0.0376 | -0.054 | -0.000316 | 0.016 | -0.024
-0.000312 | -0.0152 | -0.092 | -0.000312 | -0.0376 | -0.054 | -0.000312 | 0.0168 | -0.024
-0.000308 | -0.0184 | -0.09 | -0.000308 | -0.0408 | -0.056 | -0.000308 | 0.0144 | -0.032
-0.000304 | -0.0152 | -0.092 | -0.000304 | -0.0408 | -0.056 | -0.000304 | 0.0168 | -0.032
-0.0003 | -0.0168 | -0.094 | -0.0003 | -0.044 | -0.058 | -0.0003 | 0.0144 | -0.04
-0.000296 | -0.0152 | -0.096 | -0.000296 | -0.044 | -0.058 | -0.000296 | 0.0152 | -0.04
-0.000292 | -0.0136 | -0.096 | -0.000292 | -0.0464 | -0.06 | -0.000292 | 0.0136 | -0.046
-0.000288 | -0.0144 | -0.096 | -0.000288 | -0.0464 | -0.06 | -0.000288 | 0.0144 | -0.048
-0.000284 | -0.0128 | -0.1 | -0.000284 | -0.0488 | -0.064 | -0.000284 | 0.012 | -0.052
-0.00028 | -0.0128 | -0.096 | -0.00028 | -0.0488 | -0.064 | -0.00028 | 0.0128 | -0.052
-0.000276 | -0.0112 | -0.1 | -0.000276 | -0.0504 | -0.068 | -0.000276 | 0.012 | -0.06
-0.000272 | -0.012 | -0.1 | -0.000272 | -0.0504 | -0.0659 | -0.000272 | 0.012 | -0.06
-0.000268 | -0.0104 | -0.098 | -0.000268 | -0.0528 | -0.068 | -0.000268 | 0.0104 | -0.064
-0.000264 | -0.0112 | -0.1 | -0.000264 | -0.0536 | -0.068 | -0.000264 | 0.0112 | -0.0659
-0.00026 | -0.0088 | -0.1 | -0.00026 | -0.0544 | -0.07 | -0.00026 | 0.0096 | -0.07
-0.000256 | -0.0096 | -0.102 | -0.000256 | -0.0544 | -0.068 | -0.000256 | 0.0096 | -0.072
-0.000252 | -0.008 | -0.1 | -0.000252 | -0.0568 | -0.072 | -0.000252 | 0.008 | -0.0759
-0.000248 | -0.0088 | -0.1 | -0.000248 | -0.0576 | -0.07 | -0.000248 | 0.0072 | -0.0759
-0.000244 | -0.0072 | -0.102 | -0.000244 | -0.0552 | -0.072 | -0.000244 | 0.0088 | -0.084
-0.00024 | -0.0072 | -0.1 | -0.00024 | -0.0576 | -0.072 | -0.00024 | 0.008 | -0.0819
-0.000236 | -0.0056 | -0.1 | -0.000236 | -0.06 | -0.074 | -0.000236 | 0.0064 | -0.084
-0.000232 | -0.0064 | -0.1 | -0.000232 | -0.0584 | -0.072 | -0.000232 | 0.0064 | -0.086
-0.000228 | -0.0048 | -0.1 | -0.000228 | -0.06 | -0.074 | -0.000228 | 0.004 | -0.09
-0.000224 | -0.0048 | -0.1 | -0.000224 | -0.06 | -0.072 | -0.000224 | 0.0048 | -0.09
-0.00022 | -0.0024 | -0.098 | -0.00022 | -0.06 | -0.0759 | -0.00022 | 0.0024 | -0.092
-0.000216 | -0.004 | -0.098 | -0.000216 | -0.06 | -0.0759 | -0.000216 | 0.004 | -0.092
-0.000212 | -0.0016 | -0.1 | -0.000212 | -0.0616 | -0.072 | -0.000212 | 0.0016 | -0.094
-0.000208 | -0.0024 | -0.096 | -0.000208 | -0.06 | -0.074 | -0.000208 | 0.0016 | -0.096
-0.000204 | -0.0008 | -0.098 | -0.000204 | -0.0616 | -0.072 | -0.000204 | -0.0008 | -0.098
-0.0002 | 0 | -0.096 | -0.0002 | -0.0624 | -0.072 | -0.0002 | -0.0008 | -0.098
-0.000196 | -0.0016 | -0.094 | -0.000196 | -0.0608 | -0.074 | -0.000196 | -0.0024 | -0.1
-0.000192 | 0 | -0.096 | -0.000192 | -0.0608 | -0.072 | -0.000192 | -0.0008 | -0.1
-0.000188 | 0.0032 | -0.092 | -0.000188 | -0.0624 | -0.072 | -0.000188 | -0.0024 | -0.102
-0.000184 | 0.0024 | -0.092 | -0.000184 | -0.0608 | -0.072 | -0.000184 | -0.0024 | -0.102
-0.00018 | 0.004 | -0.09 | -0.00018 | -0.0624 | -0.07 | -0.00018 | -0.0056 | -0.1
-0.000176 | 0.0032 | -0.092 | -0.000176 | -0.06 | -0.07 | -0.000176 | -0.004 | -0.1
-0.000172 | 0.0048 | -0.0879 | -0.000172 | -0.0608 | -0.068 | -0.000172 | -0.0056 | -0.104
-0.000168 | 0.0048 | -0.0879 | -0.000168 | -0.0592 | -0.068 | -0.000168 | -0.0056 | -0.1
-0.000164 | 0.0064 | -0.084 | -0.000164 | -0.0608 | -0.0659 | -0.000164 | -0.008 | -0.102
-0.00016 | 0.0048 | -0.084 | -0.00016 | -0.06 | -0.068 | -0.00016 | -0.0072 | -0.1
-0.000156 | 0.0072 | -0.0819 | -0.000156 | -0.0592 | -0.0659 | -0.000156 | -0.0088 | -0.1
-0.000152 | 0.0072 | -0.0819 | -0.000152 | -0.0584 | -0.064 | -0.000152 | -0.008 | -0.1
-0.000148 | 0.008 | -0.0799 | -0.000148 | -0.0568 | -0.068 | -0.000148 | -0.0104 | -0.098
-0.000144 | 0.008 | -0.0799 | -0.000144 | -0.0584 | -0.064 | -0.000144 | -0.0096 | -0.098
-0.00014 | 0.0096 | -0.0759 | -0.00014 | -0.056 | -0.06 | -0.00014 | -0.012 | -0.096
-0.000136 | 0.0112 | -0.0759 | -0.000136 | -0.056 | -0.062 | -0.000136 | -0.0104 | -0.096
-0.000132 | 0.008 | -0.074 | -0.000132 | -0.0536 | -0.058 | -0.000132 | -0.0128 | -0.092
-0.000128 | 0.0104 | -0.072 | -0.000128 | -0.0536 | -0.058 | -0.000128 | -0.0136 | -0.094
-0.000124 | 0.012 | -0.068 | -0.000124 | -0.052 | -0.056 | -0.000124 | -0.0128 | -0.09
-0.00012 | 0.012 | -0.068 | -0.00012 | -0.052 | -0.056 | -0.00012 | -0.0136 | -0.09
-0.000116 | 0.012 | -0.064 | -0.000116 | -0.0504 | -0.052 | -0.000116 | -0.0152 | -0.086
-0.000112 | 0.012 | -0.064 | -0.000112 | -0.0504 | -0.052 | -0.000112 | -0.0144 | -0.086
-0.000108 | 0.0136 | -0.06 | -0.000108 | -0.048 | -0.05 | -0.000108 | -0.0152 | -0.0819
-0.000104 | 0.0144 | -0.06 | -0.000104 | -0.0472 | -0.05 | -0.000104 | -0.0152 | -0.084
-0.0001 | 0.0136 | -0.056 | -0.0001 | -0.0456 | -0.046 | -0.0001 | -0.0168 | -0.078
-9.6e-05 | 0.0144 | -0.056 | -9.6e-05 | -0.0432 | -0.046 | -9.6e-05 | -0.016 | -0.078
-9.2e-05 | 0.0152 | -0.052 | -9.2e-05 | -0.0456 | -0.044 | -9.2e-05 | -0.0176 | -0.074
-8.8e-05 | 0.0152 | -0.052 | -8.8e-05 | -0.0424 | -0.042 | -8.8e-05 | -0.0176 | -0.072
-8.4e-05 | 0.0168 | -0.048 | -8.4e-05 | -0.04 | -0.04 | -8.4e-05 | -0.0168 | -0.0659
-8e-05 | 0.0176 | -0.048 | -8e-05 | -0.04 | -0.04 | -8e-05 | -0.0176 | -0.0659
-7.6e-05 | 0.016 | -0.042 | -7.6e-05 | -0.0376 | -0.036 | -7.6e-05 | -0.0192 | -0.06
-7.2e-05 | 0.0176 | -0.042 | -7.2e-05 | -0.0368 | -0.036 | -7.2e-05 | -0.0184 | -0.06
-6.8e-05 | 0.0176 | -0.036 | -6.8e-05 | -0.0344 | -0.032 | -6.8e-05 | -0.02 | -0.056
-6.4e-05 | 0.0192 | -0.036 | -6.4e-05 | -0.0328 | -0.032 | -6.4e-05 | -0.0184 | -0.054
-6e-05 | 0.0176 | -0.034 | -6e-05 | -0.0312 | -0.026 | -6e-05 | -0.02 | -0.05
-5.6e-05 | 0.0192 | -0.032 | -5.6e-05 | -0.0312 | -0.026 | -5.6e-05 | -0.0192 | -0.048
-5.2e-05 | 0.0192 | -0.028 | -5.2e-05 | -0.028 | -0.022 | -5.2e-05 | -0.0208 | -0.044
-4.8e-05 | 0.0208 | -0.028 | -4.8e-05 | -0.028 | -0.024 | -4.8e-05 | -0.0208 | -0.04
-4.4e-05 | 0.0192 | -0.022 | -4.4e-05 | -0.0232 | -0.018 | -4.4e-05 | -0.0192 | -0.034
-4e-05 | 0.02 | -0.022 | -4e-05 | -0.024 | -0.018 | -4e-05 | -0.0184 | -0.034
-3.6e-05 | 0.0208 | -0.018 | -3.6e-05 | -0.0208 | -0.016 | -3.6e-05 | -0.0216 | -0.028
-3.2e-05 | 0.0216 | -0.018 | -3.2e-05 | -0.0208 | -0.016 | -3.2e-05 | -0.02 | -0.026
-2.8e-05 | 0.02 | -0.012 | -2.8e-05 | -0.016 | -0.012 | -2.8e-05 | -0.0216 | -0.02
-2.4e-05 | 0.0224 | -0.014 | -2.4e-05 | -0.0168 | -0.012 | -2.4e-05 | -0.0192 | -0.018
-2e-05 | 0.0208 | -0.008 | -2e-05 | -0.012 | -0.006 | -2e-05 | -0.0216 | -0.012
-1.6e-05 | 0.0208 | -0.008 | -1.6e-05 | -0.0128 | -0.006 | -1.6e-05 | -0.02 | -0.012
-1.2e-05 | 0.0224 | -0.004 | -1.2e-05 | -0.0088 | 0 | -1.2e-05 | -0.0208 | -0.004
-8e-06 | 0.0216 | -0.004 | -8e-06 | -0.0088 | 0 | -8e-06 | -0.0192 | -0.004
-4e-06 | 0.0224 | 0.002 | -4e-06 | -0.0056 | 0.004 | -4e-06 | -0.0208 | 0.004
0 | 0.0216 | 0.006 | 0 | -0.0048 | 0.004 | 0 | -0.02 | 0.006
4e-06 | 0.0232 | 0.01 | 4e-06 | -0.0016 | 0.008 | 4e-06 | -0.0184 | 0.01
8e-06 | 0.0216 | 0.01 | 8e-06 | -0.0008 | 0.008 | 8e-06 | -0.02 | 0.012
1.2e-05 | 0.0248 | 0.014 | 1.2e-05 | 0.0024 | 0.014 | 1.2e-05 | -0.0184 | 0.018
1.6e-05 | 0.024 | 0.014 | 1.6e-05 | 0.0032 | 0.014 | 1.6e-05 | -0.0184 | 0.022
2e-05 | 0.0224 | 0.018 | 2e-05 | 0.0064 | 0.018 | 2e-05 | -0.0176 | 0.026
2.4e-05 | 0.0224 | 0.02 | 2.4e-05 | 0.0072 | 0.018 | 2.4e-05 | -0.0184 | 0.026
2.8e-05 | 0.024 | 0.024 | 2.8e-05 | 0.0096 | 0.022 | 2.8e-05 | -0.016 | 0.034
3.2e-05 | 0.024 | 0.026 | 3.2e-05 | 0.0096 | 0.022 | 3.2e-05 | -0.0176 | 0.036
3.6e-05 | 0.0224 | 0.03 | 3.6e-05 | 0.0144 | 0.026 | 3.6e-05 | -0.0152 | 0.042
4e-05 | 0.0224 | 0.03 | 4e-05 | 0.0144 | 0.026 | 4e-05 | -0.0168 | 0.042
4.4e-05 | 0.024 | 0.034 | 4.4e-05 | 0.0176 | 0.03 | 4.4e-05 | -0.0152 | 0.048
4.8e-05 | 0.0224 | 0.036 | 4.8e-05 | 0.0176 | 0.03 | 4.8e-05 | -0.0152 | 0.048
5.2e-05 | 0.024 | 0.04 | 5.2e-05 | 0.0216 | 0.032 | 5.2e-05 | -0.0144 | 0.054
5.6e-05 | 0.024 | 0.04 | 5.6e-05 | 0.0224 | 0.034 | 5.6e-05 | -0.0144 | 0.054
6e-05 | 0.0216 | 0.044 | 6e-05 | 0.0248 | 0.038 | 6e-05 | -0.0136 | 0.06
6.4e-05 | 0.024 | 0.044 | 6.4e-05 | 0.024 | 0.038 | 6.4e-05 | -0.0136 | 0.06
6.8e-05 | 0.0216 | 0.048 | 6.8e-05 | 0.028 | 0.042 | 6.8e-05 | -0.012 | 0.064
7.2e-05 | 0.024 | 0.048 | 7.2e-05 | 0.028 | 0.042 | 7.2e-05 | -0.0128 | 0.0659
7.6e-05 | 0.0208 | 0.054 | 7.6e-05 | 0.0312 | 0.044 | 7.6e-05 | -0.0112 | 0.072
8e-05 | 0.0216 | 0.052 | 8e-05 | 0.0312 | 0.046 | 8e-05 | -0.012 | 0.072
8.4e-05 | 0.0232 | 0.058 | 8.4e-05 | 0.0336 | 0.044 | 8.4e-05 | -0.0096 | 0.0759
8.8e-05 | 0.02 | 0.058 | 8.8e-05 | 0.0344 | 0.048 | 8.8e-05 | -0.0104 | 0.0759
9.2e-05 | 0.0216 | 0.062 | 9.2e-05 | 0.0368 | 0.05 | 9.2e-05 | -0.008 | 0.0819
9.6e-05 | 0.0216 | 0.062 | 9.6e-05 | 0.0376 | 0.05 | 9.6e-05 | -0.0088 | 0.0799
0.0001 | 0.02 | 0.064 | 0.0001 | 0.04 | 0.054 | 0.0001 | -0.008 | 0.086
0.000104 | 0.0208 | 0.064 | 0.000104 | 0.04 | 0.056 | 0.000104 | -0.008 | 0.086
0.000108 | 0.0184 | 0.07 | 0.000108 | 0.0432 | 0.054 | 0.000108 | -0.0056 | 0.09
0.000112 | 0.0192 | 0.068 | 0.000112 | 0.0432 | 0.058 | 0.000112 | -0.0064 | 0.0879
0.000116 | 0.0208 | 0.072 | 0.000116 | 0.0448 | 0.06 | 0.000116 | -0.004 | 0.092
0.00012 | 0.0192 | 0.074 | 0.00012 | 0.0448 | 0.058 | 0.00012 | -0.0048 | 0.09
0.000124 | 0.0176 | 0.078 | 0.000124 | 0.0472 | 0.062 | 0.000124 | -0.0032 | 0.094
0.000128 | 0.0192 | 0.0759 | 0.000128 | 0.0472 | 0.062 | 0.000128 | -0.004 | 0.094
0.000132 | 0.0176 | 0.078 | 0.000132 | 0.0496 | 0.062 | 0.000132 | -0.0016 | 0.098
0.000136 | 0.0184 | 0.078 | 0.000136 | 0.0496 | 0.062 | 0.000136 | -0.0024 | 0.096
0.00014 | 0.0168 | 0.0819 | 0.00014 | 0.052 | 0.0659 | 0.00014 | -0.0008 | 0.098
0.000144 | 0.0168 | 0.0819 | 0.000144 | 0.0512 | 0.064 | 0.000144 | -0.0008 | 0.098
0.000148 | 0.0152 | 0.086 | 0.000148 | 0.0536 | 0.0659 | 0.000148 | 0.0016 | 0.096
0.000152 | 0.0168 | 0.086 | 0.000152 | 0.0512 | 0.0659 | 0.000152 | 0.0016 | 0.098
0.000156 | 0.0144 | 0.0879 | 0.000156 | 0.056 | 0.068 | 0.000156 | 0.0032 | 0.102
0.00016 | 0.016 | 0.09 | 0.00016 | 0.0552 | 0.0659 | 0.00016 | 0.004 | 0.098
0.000164 | 0.0136 | 0.0879 | 0.000164 | 0.0584 | 0.07 | 0.000164 | 0.0048 | 0.1
0.000168 | 0.0144 | 0.09 | 0.000168 | 0.056 | 0.07 | 0.000168 | 0.0072 | 0.1
0.000172 | 0.0128 | 0.092 | 0.000172 | 0.0584 | 0.068 | 0.000172 | 0.004 | 0.096
0.000176 | 0.0136 | 0.094 | 0.000176 | 0.0576 | 0.07 | 0.000176 | 0.0056 | 0.098
0.00018 | 0.012 | 0.09 | 0.00018 | 0.0592 | 0.07 | 0.00018 | 0.008 | 0.096
0.000184 | 0.0112 | 0.094 | 0.000184 | 0.0592 | 0.07 | 0.000184 | 0.0072 | 0.096
0.000188 | 0.0128 | 0.094 | 0.000188 | 0.0576 | 0.072 | 0.000188 | 0.0088 | 0.094
0.000192 | 0.012 | 0.094 | 0.000192 | 0.06 | 0.07 | 0.000192 | 0.0072 | 0.094
0.000196 | 0.0096 | 0.098 | 0.000196 | 0.0584 | 0.07 | 0.000196 | 0.0096 | 0.092
0.0002 | 0.0104 | 0.094 | 0.0002 | 0.06 | 0.07 | 0.0002 | 0.0096 | 0.094
0.000204 | 0.008 | 0.098 | 0.000204 | 0.0592 | 0.072 | 0.000204 | 0.0112 | 0.09
0.000208 | 0.0088 | 0.098 | 0.000208 | 0.0592 | 0.07 | 0.000208 | 0.0112 | 0.09
0.000212 | 0.0072 | 0.096 | 0.000212 | 0.06 | 0.07 | 0.000212 | 0.0128 | 0.086
0.000216 | 0.0088 | 0.098 | 0.000216 | 0.0616 | 0.07 | 0.000216 | 0.0112 | 0.086
0.00022 | 0.0064 | 0.096 | 0.00022 | 0.0592 | 0.068 | 0.00022 | 0.0128 | 0.0819
0.000224 | 0.0056 | 0.098 | 0.000224 | 0.0592 | 0.07 | 0.000224 | 0.0128 | 0.0819
0.000228 | 0.0064 | 0.098 | 0.000228 | 0.06 | 0.0659 | 0.000228 | 0.0152 | 0.078
0.000232 | 0.0048 | 0.096 | 0.000232 | 0.0592 | 0.07 | 0.000232 | 0.0128 | 0.078
0.000236 | 0.004 | 0.098 | 0.000236 | 0.0584 | 0.0659 | 0.000236 | 0.0144 | 0.074
0.00024 | 0.0048 | 0.096 | 0.00024 | 0.0592 | 0.0659 | 0.00024 | 0.0152 | 0.072
0.000244 | 0.0032 | 0.098 | 0.000244 | 0.0576 | 0.064 | 0.000244 | 0.0136 | 0.0659
0.000248 | 0.0032 | 0.098 | 0.000248 | 0.0576 | 0.0659 | 0.000248 | 0.0152 | 0.0659
0.000252 | 0.0016 | 0.096 | 0.000252 | 0.056 | 0.062 | 0.000252 | 0.0168 | 0.06
0.000256 | 0.0024 | 0.094 | 0.000256 | 0.0568 | 0.062 | 0.000256 | 0.016 | 0.06
0.00026 | 0 | 0.098 | 0.00026 | 0.0552 | 0.062 | 0.00026 | 0.0168 | 0.054
0.000264 | 0 | 0.096 | 0.000264 | 0.056 | 0.062 | 0.000264 | 0.0176 | 0.054
0.000268 | -0.0024 | 0.094 | 0.000268 | 0.0536 | 0.058 | 0.000268 | 0.0168 | 0.048
0.000272 | -0.0008 | 0.094 | 0.000272 | 0.0536 | 0.058 | 0.000272 | 0.0176 | 0.048
0.000276 | -0.0032 | 0.092 | 0.000276 | 0.0512 | 0.054 | 0.000276 | 0.0176 | 0.042
0.00028 | -0.0024 | 0.092 | 0.00028 | 0.0528 | 0.056 | 0.00028 | 0.0184 | 0.04
0.000284 | -0.0048 | 0.09 | 0.000284 | 0.0504 | 0.052 | 0.000284 | 0.0168 | 0.034
0.000288 | -0.0032 | 0.092 | 0.000288 | 0.0504 | 0.052 | 0.000288 | 0.0176 | 0.034
0.000292 | -0.0056 | 0.09 | 0.000292 | 0.048 | 0.05 | 0.000292 | 0.0176 | 0.026
0.000296 | -0.0056 | 0.09 | 0.000296 | 0.0488 | 0.05 | 0.000296 | 0.0168 | 0.026
0.0003 | -0.0064 | 0.086 | 0.0003 | 0.0464 | 0.046 | 0.0003 | 0.0184 | 0.022
0.000304 | -0.0056 | 0.0879 | 0.000304 | 0.0456 | 0.046 | 0.000304 | 0.0184 | 0.022
0.000308 | -0.008 | 0.0819 | 0.000308 | 0.0432 | 0.044 | 0.000308 | 0.0168 | 0.014
0.000312 | -0.0072 | 0.0819 | 0.000312 | 0.044 | 0.042 | 0.000312 | 0.0184 | 0.012
0.000316 | -0.0088 | 0.0819 | 0.000316 | 0.04 | 0.04 | 0.000316 | 0.0168 | 0.006
0.00032 | -0.008 | 0.0819 | 0.00032 | 0.0408 | 0.04 | 0.00032 | 0.0176 | 0.006
0.000324 | -0.0112 | 0.078 | 0.000324 | 0.0376 | 0.036 | 0.000324 | 0.0168 | -0.004
0.000328 | -0.0096 | 0.078 | 0.000328 | 0.0384 | 0.036 | 0.000328 | 0.0176 | -0.004
0.000332 | -0.0112 | 0.074 | 0.000332 | 0.0352 | 0.032 | 0.000332 | 0.016 | -0.012
0.000336 | -0.0104 | 0.0759 | 0.000336 | 0.0352 | 0.032 | 0.000336 | 0.016 | -0.01
0.00034 | -0.0136 | 0.072 | 0.00034 | 0.032 | 0.028 | 0.00034 | 0.0176 | -0.018
0.000344 | -0.012 | 0.072 | 0.000344 | 0.0312 | 0.028 | 0.000344 | 0.0168 | -0.02
0.000348 | -0.0136 | 0.068 | 0.000348 | 0.028 | 0.022 | 0.000348 | 0.0152 | -0.024
0.000352 | -0.012 | 0.0659 | 0.000352 | 0.0288 | 0.024 | 0.000352 | 0.016 | -0.028
0.000356 | -0.0144 | 0.064 | 0.000356 | 0.0256 | 0.02 | 0.000356 | 0.0152 | -0.034
0.00036 | -0.0136 | 0.064 | 0.00036 | 0.0248 | 0.02 | 0.00036 | 0.0144 | -0.034
0.000364 | -0.0152 | 0.06 | 0.000364 | 0.0216 | 0.016 | 0.000364 | 0.0152 | -0.04
0.000368 | -0.0152 | 0.06 | 0.000368 | 0.0216 | 0.014 | 0.000368 | 0.0144 | -0.042
0.000372 | -0.0168 | 0.056 | 0.000372 | 0.0184 | 0.012 | 0.000372 | 0.0136 | -0.048
0.000376 | -0.0152 | 0.054 | 0.000376 | 0.0176 | 0.012 | 0.000376 | 0.0144 | -0.046
0.00038 | -0.0184 | 0.054 | 0.00038 | 0.0136 | 0.01 | 0.00038 | 0.0128 | -0.054
0.000384 | -0.0168 | 0.052 | 0.000384 | 0.0136 | 0.008 | 0.000384 | 0.0128 | -0.056
0.000388 | -0.0184 | 0.048 | 0.000388 | 0.0112 | 0.002 | 0.000388 | 0.012 | -0.06
0.000392 | -0.0184 | 0.046 | 0.000392 | 0.0112 | 0.002 | 0.000392 | 0.012 | -0.06
0.000396 | -0.02 | 0.044 | 0.000396 | 0.008 | -0.004 | 0.000396 | 0.0104 | -0.0659
0.0004 | -0.0184 | 0.044 | 0.0004 | 0.008 | -0.004 | 0.0004 | 0.0112 | -0.0659
0.000404 | -0.02 | 0.038 | 0.000404 | 0.004 | -0.008 | 0.000404 | 0.0096 | -0.07
0.000408 | -0.0192 | 0.038 | 0.000408 | 0.0032 | -0.008 | 0.000408 | 0.0096 | -0.072
0.000412 | -0.0216 | 0.034 | 0.000412 | 0 | -0.012 | 0.000412 | 0.008 | -0.0759
0.000416 | -0.02 | 0.034 | 0.000416 | -0.0008 | -0.012 | 0.000416 | 0.008 | -0.078
0.00042 | -0.0216 | 0.03 | 0.00042 | -0.004 | -0.016 | 0.00042 | 0.0072 | -0.0799
0.000424 | -0.0216 | 0.03 | 0.000424 | -0.0048 | -0.016 | 0.000424 | 0.008 | -0.0819
0.000428 | -0.0224 | 0.024 | 0.000428 | -0.0088 | -0.02 | 0.000428 | 0.0056 | -0.086
0.000432 | -0.0216 | 0.024 | 0.000432 | -0.0088 | -0.02 | 0.000432 | 0.0048 | -0.086
0.000436 | -0.0232 | 0.02 | 0.000436 | -0.0112 | -0.024 | 0.000436 | 0.0064 | -0.09
0.00044 | -0.0224 | 0.018 | 0.00044 | -0.012 | -0.024 | 0.00044 | 0.0048 | -0.09
0.000444 | -0.024 | 0.014 | 0.000444 | -0.0152 | -0.028 | 0.000444 | 0.0024 | -0.094
0.000448 | -0.0224 | 0.014 | 0.000448 | -0.0152 | -0.028 | 0.000448 | 0.0016 | -0.094
0.000452 | -0.0248 | 0.01 | 0.000452 | -0.0192 | -0.034 | 0.000452 | 0.0032 | -0.096
0.000456 | -0.024 | 0.01 | 0.000456 | -0.02 | -0.032 | 0.000456 | 0.0016 | -0.098
0.00046 | -0.0248 | 0.002 | 0.00046 | -0.0232 | -0.036 | 0.00046 | -0.0008 | -0.096
0.000464 | -0.0248 | 0.002 | 0.000464 | -0.0232 | -0.036 | 0.000464 | -0.0008 | -0.098
0.000468 | -0.0248 | -0.004 | 0.000468 | -0.0272 | -0.04 | 0.000468 | -0.0016 | -0.1
0.000472 | -0.0232 | -0.004 | 0.000472 | -0.0272 | -0.04 | 0.000472 | -0.0016 | -0.1
0.000476 | -0.0248 | -0.008 | 0.000476 | -0.0304 | -0.044 | 0.000476 | -0.004 | -0.1
0.00048 | -0.0232 | -0.008 | 0.00048 | -0.0296 | -0.044 | 0.00048 | -0.0032 | -0.1
0.000484 | -0.0256 | -0.014 | 0.000484 | -0.0328 | -0.048 | 0.000484 | -0.0048 | -0.1
0.000488 | -0.0248 | -0.012 | 0.000488 | -0.0336 | -0.048 | 0.000488 | -0.0048 | -0.102
0.000492 | -0.0256 | -0.018 | 0.000492 | -0.0352 | -0.052 | 0.000492 | -0.0064 | -0.1
0.000496 | -0.0248 | -0.02 | 0.000496 | -0.036 | -0.05 | 0.000496 | -0.008 | -0.102
0.0005 | -0.0256 | -0.024 | 0.0005 | -0.0384 | -0.054 | 0.0005 | -0.0064 | -0.1
0.000504 | -0.0248 | -0.024 | 0.000504 | -0.0392 | -0.054 | 0.000504 | -0.0072 | -0.1
0.000508 | -0.0264 | -0.028 | 0.000508 | -0.0408 | -0.056 | 0.000508 | -0.008 | -0.102
0.000512 | -0.024 | -0.028 | 0.000512 | -0.0416 | -0.056 | 0.000512 | -0.0088 | -0.1
0.000516 | -0.0264 | -0.034 | 0.000516 | -0.0448 | -0.06 | 0.000516 | -0.0104 | -0.098
0.00052 | -0.0248 | -0.036 | 0.00052 | -0.0448 | -0.06 | 0.00052 | -0.0096 | -0.098
0.000524 | -0.0256 | -0.034 | 0.000524 | -0.0472 | -0.064 | 0.000524 | -0.0112 | -0.096
0.000528 | -0.0256 | -0.04 | 0.000528 | -0.0472 | -0.06 | 0.000528 | -0.0112 | -0.096
0.000532 | -0.024 | -0.044 | 0.000532 | -0.0496 | -0.064 | 0.000532 | -0.0128 | -0.094
0.000536 | -0.024 | -0.044 | 0.000536 | -0.0496 | -0.062 | 0.000536 | -0.0112 | -0.094
0.00054 | -0.0264 | -0.048 | 0.00054 | -0.052 | -0.0659 | 0.00054 | -0.0136 | -0.09
0.000544 | -0.0248 | -0.048 | 0.000544 | -0.052 | -0.0659 | 0.000544 | -0.0136 | -0.09
0.000548 | -0.024 | -0.052 | 0.000548 | -0.0536 | -0.068 | 0.000548 | -0.0152 | -0.086
0.000552 | -0.0248 | -0.052 | 0.000552 | -0.0536 | -0.068 | 0.000552 | -0.0144 | -0.086
0.000556 | -0.0232 | -0.056 | 0.000556 | -0.0544 | -0.07 | 0.000556 | -0.0168 | -0.0819
0.00056 | -0.0248 | -0.056 | 0.00056 | -0.056 | -0.068 | 0.00056 | -0.0152 | -0.0819
0.000564 | -0.0232 | -0.06 | 0.000564 | -0.0568 | -0.072 | 0.000564 | -0.0184 | -0.0759
0.000568 | -0.024 | -0.062 | 0.000568 | -0.0568 | -0.07 | 0.000568 | -0.0176 | -0.0759
0.000572 | -0.0224 | -0.0659 | 0.000572 | -0.0584 | -0.072 | 0.000572 | -0.016 | -0.072
0.000576 | -0.0232 | -0.064 | 0.000576 | -0.0584 | -0.072 | 0.000576 | -0.0176 | -0.072
0.00058 | -0.0216 | -0.068 | 0.00058 | -0.0592 | -0.07 | 0.00058 | -0.0184 | -0.068
0.000584 | -0.024 | -0.068 | 0.000584 | -0.0592 | -0.072 | 0.000584 | -0.0176 | -0.0659
0.000588 | -0.0216 | -0.072 | 0.000588 | -0.06 | -0.074 | 0.000588 | -0.02 | -0.06
0.000592 | -0.0224 | -0.072 | 0.000592 | -0.0592 | -0.072 | 0.000592 | -0.0184 | -0.06
0.000596 | -0.0208 | -0.0759 | 0.000596 | -0.0624 | -0.0759 | 0.000596 | -0.0192 | -0.054
0.0006 | -0.0208 | -0.0759 | 0.0006 | -0.0616 | -0.072 | 0.0006 | -0.0192 | -0.054
0.000604 | -0.0224 | -0.0799 | 0.000604 | -0.06 | -0.0759 | 0.000604 | -0.02 | -0.048
0.000608 | -0.0216 | -0.0799 | 0.000608 | -0.0616 | -0.072 | 0.000608 | -0.02 | -0.046
0.000612 | -0.02 | -0.084 | 0.000612 | -0.06 | -0.074 | 0.000612 | -0.0208 | -0.04
0.000616 | -0.02 | -0.0819 | 0.000616 | -0.0616 | -0.0759 | 0.000616 | -0.02 | -0.04
0.00062 | -0.0184 | -0.086 | 0.00062 | -0.06 | -0.072 | 0.00062 | -0.0216 | -0.034
0.000624 | -0.0192 | -0.084 | 0.000624 | -0.0616 | -0.072 | 0.000624 | -0.02 | -0.034
0.000628 | -0.0176 | -0.0879 | 0.000628 | -0.06 | -0.07 | 0.000628 | -0.0216 | -0.026
0.000632 | -0.0184 | -0.09 | 0.000632 | -0.0624 | -0.072 | 0.000632 | -0.02 | -0.024
0.000636 | -0.0168 | -0.0879 | 0.000636 | -0.06 | -0.068 | 0.000636 | -0.0208 | -0.02
0.00064 | -0.0176 | -0.09 | 0.00064 | -0.06 | -0.068 | 0.00064 | -0.02 | -0.018
0.000644 | -0.0152 | -0.092 | 0.000644 | -0.0616 | -0.07 | 0.000644 | -0.0216 | -0.01
0.000648 | -0.0152 | -0.092 | 0.000648 | -0.0608 | -0.068 | 0.000648 | -0.0208 | -0.01
0.000652 | -0.0168 | -0.096 | 0.000652 | -0.0584 | -0.068 | 0.000652 | -0.0192 | -0.004
0.000656 | -0.0152 | -0.096 | 0.000656 | -0.0584 | -0.0659 | 0.000656 | -0.0192 | -0.004
0.00066 | -0.0136 | -0.096 | 0.00066 | -0.0592 | -0.064 | 0.00066 | -0.0208 | 0.006
0.000664 | -0.0152 | -0.098 | 0.000664 | -0.0584 | -0.0659 | 0.000664 | -0.02 | 0.006
0.000668 | -0.012 | -0.096 | 0.000668 | -0.0568 | -0.062 | 0.000668 | -0.0184 | 0.012
0.000672 | -0.0128 | -0.098 | 0.000672 | -0.0568 | -0.062 | 0.000672 | -0.0192 | 0.012
0.000676 | -0.012 | -0.1 | 0.000676 | -0.0552 | -0.058 | 0.000676 | -0.0184 | 0.02
0.00068 | -0.012 | -0.1 | 0.00068 | -0.0552 | -0.06 | 0.00068 | -0.0184 | 0.02
0.000684 | -0.0112 | -0.1 | 0.000684 | -0.0536 | -0.058 | 0.000684 | -0.0184 | 0.026
0.000688 | -0.0112 | -0.1 | 0.000688 | -0.0536 | -0.056 | 0.000688 | -0.0184 | 0.026
0.000692 | -0.0096 | -0.1 | 0.000692 | -0.0512 | -0.058 | 0.000692 | -0.0168 | 0.034
0.000696 | -0.0088 | -0.1 | 0.000696 | -0.052 | -0.056 | 0.000696 | -0.0176 | 0.034
0.0007 | -0.008 | -0.1 | 0.0007 | -0.0496 | -0.052 | 0.0007 | -0.0152 | 0.042
0.000704 | -0.0088 | -0.1 | 0.000704 | -0.0496 | -0.052 | 0.000704 | -0.0168 | 0.042
0.000708 | -0.0072 | -0.1 | 0.000708 | -0.0472 | -0.048 | 0.000708 | -0.0152 | 0.048
0.000712 | -0.0072 | -0.1 | 0.000712 | -0.0472 | -0.048 | 0.000712 | -0.0152 | 0.05
0.000716 | -0.0056 | -0.1 | 0.000716 | -0.044 | -0.046 | 0.000716 | -0.0136 | 0.056
0.00072 | -0.0072 | -0.1 | 0.00072 | -0.044 | -0.046 | 0.00072 | -0.0144 | 0.054
0.000724 | -0.0048 | -0.098 | 0.000724 | -0.0424 | -0.042 | 0.000724 | -0.0128 | 0.062
0.000728 | -0.0056 | -0.098 | 0.000728 | -0.0416 | -0.042 | 0.000728 | -0.0128 | 0.062
0.000732 | -0.0032 | -0.1 | 0.000732 | -0.0384 | -0.04 | 0.000732 | -0.012 | 0.0659
0.000736 | -0.004 | -0.098 | 0.000736 | -0.0392 | -0.04 | 0.000736 | -0.0128 | 0.0659
0.00074 | -0.0024 | -0.1 | 0.00074 | -0.0368 | -0.036 | 0.00074 | -0.0112 | 0.072
0.000744 | -0.0024 | -0.098 | 0.000744 | -0.036 | -0.034 | 0.000744 | -0.0112 | 0.072
0.000748 | -0.0008 | -0.096 | 0.000748 | -0.0336 | -0.03 | 0.000748 | -0.0096 | 0.078
0.000752 | -0.0008 | -0.098 | 0.000752 | -0.0328 | -0.032 | 0.000752 | -0.0104 | 0.078
0.000756 | 0.0016 | -0.094 | 0.000756 | -0.0304 | -0.026 | 0.000756 | -0.0088 | 0.0819
0.00076 | 0.0016 | -0.094 | 0.00076 | -0.0296 | -0.026 | 0.00076 | -0.0088 | 0.0819
0.000764 | 0.0024 | -0.092 | 0.000764 | -0.0264 | -0.022 | 0.000764 | -0.0048 | 0.086
0.000768 | 0.0016 | -0.094 | 0.000768 | -0.0256 | -0.024 | 0.000768 | -0.0072 | 0.084
0.000772 | 0.0032 | -0.092 | 0.000772 | -0.0232 | -0.018 | 0.000772 | -0.0056 | 0.09
0.000776 | 0.0024 | -0.092 | 0.000776 | -0.0224 | -0.018 | 0.000776 | -0.0064 | 0.0879
0.00078 | 0.0072 | -0.0879 | 0.00078 | -0.0184 | -0.014 | 0.00078 | -0.004 | 0.092
0.000784 | 0.0032 | -0.0879 | 0.000784 | -0.0184 | -0.014 | 0.000784 | -0.0048 | 0.092
0.000788 | 0.0056 | -0.086 | 0.000788 | -0.0152 | -0.01 | 0.000788 | -0.0032 | 0.094
0.000792 | 0.0048 | -0.0879 | 0.000792 | -0.0152 | -0.01 | 0.000792 | -0.0024 | 0.094
0.000796 | 0.0072 | -0.084 | 0.000796 | -0.0112 | -0.004 | 0.000796 | -0.0016 | 0.096
0.0008 | 0.0072 | -0.084 | 0.0008 | -0.0112 | -0.004 | 0.0008 | -0.0024 | 0.096
0.000804 | 0.008 | -0.0799 | 0.000804 | -0.0088 | 0.002 | 0.000804 | 0.0016 | 0.1
0.000808 | 0.008 | -0.0799 | 0.000808 | -0.008 | 0.002 | 0.000808 | 0.0016 | 0.096
0.000812 | 0.0088 | -0.078 | 0.000812 | -0.0056 | 0.006 | 0.000812 | 0 | 0.1
0.000816 | 0.0112 | -0.0759 | 0.000816 | -0.0048 | 0.006 | 0.000816 | 0.0016 | 0.098
0.00082 | 0.0096 | -0.072 | 0.00082 | -0.0016 | 0.01 | 0.00082 | 0.0032 | 0.1
0.000824 | 0.0104 | -0.072 | 0.000824 | -0.0008 | 0.012 | 0.000824 | 0.0032 | 0.098
0.000828 | 0.012 | -0.068 | 0.000828 | 0.004 | 0.014 | 0.000828 | 0.0048 | 0.1
0.000832 | 0.0112 | -0.068 | 0.000832 | 0.0032 | 0.014 | 0.000832 | 0.0048 | 0.098
0.000836 | 0.0128 | -0.064 | 0.000836 | 0.0072 | 0.018 | 0.000836 | 0.0072 | 0.1
0.00084 | 0.012 | -0.0659 | 0.00084 | 0.0072 | 0.018 | 0.00084 | 0.004 | 0.098
0.000844 | 0.0136 | -0.06 | 0.000844 | 0.0112 | 0.022 | 0.000844 | 0.008 | 0.096
0.000848 | 0.0128 | -0.062 | 0.000848 | 0.0112 | 0.024 | 0.000848 | 0.008 | 0.096
0.000852 | 0.0152 | -0.056 | 0.000852 | 0.0144 | 0.026 | 0.000852 | 0.0088 | 0.094
0.000856 | 0.0144 | -0.056 | 0.000856 | 0.016 | 0.026 | 0.000856 | 0.008 | 0.094
0.00086 | 0.0152 | -0.052 | 0.00086 | 0.0184 | 0.03 | 0.00086 | 0.0096 | 0.092
0.000864 | 0.0144 | -0.052 | 0.000864 | 0.0192 | 0.03 | 0.000864 | 0.0088 | 0.092
0.000868 | 0.0176 | -0.048 | 0.000868 | 0.0216 | 0.034 | 0.000868 | 0.0112 | 0.0879
0.000872 | 0.016 | -0.048 | 0.000872 | 0.0208 | 0.034 | 0.000872 | 0.0112 | 0.09
0.000876 | 0.0176 | -0.044 | 0.000876 | 0.0256 | 0.038 | 0.000876 | 0.0128 | 0.086
0.00088 | 0.0184 | -0.044 | 0.00088 | 0.0256 | 0.038 | 0.00088 | 0.012 | 0.086
0.000884 | 0.0168 | -0.038 | 0.000884 | 0.028 | 0.042 | 0.000884 | 0.0128 | 0.0819
0.000888 | 0.0176 | -0.04 | 0.000888 | 0.028 | 0.042 | 0.000888 | 0.012 | 0.0799
0.000892 | 0.0184 | -0.036 | 0.000892 | 0.032 | 0.046 | 0.000892 | 0.0144 | 0.0759
0.000896 | 0.0192 | -0.034 | 0.000896 | 0.032 | 0.046 | 0.000896 | 0.0144 | 0.0759
0.0009 | 0.0176 | -0.03 | 0.0009 | 0.0344 | 0.048 | 0.0009 | 0.0152 | 0.07
0.000904 | 0.0184 | -0.03 | 0.000904 | 0.0352 | 0.05 | 0.000904 | 0.0144 | 0.07
0.000908 | 0.0208 | -0.024 | 0.000908 | 0.0384 | 0.054 | 0.000908 | 0.016 | 0.0659
0.000912 | 0.0208 | -0.024 | 0.000912 | 0.0376 | 0.054 | 0.000912 | 0.0152 | 0.0659
0.000916 | 0.0192 | -0.02 | 0.000916 | 0.0408 | 0.052 | 0.000916 | 0.0176 | 0.062
0.00092 | 0.02 | -0.018 | 0.00092 | 0.0408 | 0.054 | 0.00092 | 0.0168 | 0.06
0.000924 | 0.0216 | -0.014 | 0.000924 | 0.0432 | 0.058 | 0.000924 | 0.0152 | 0.056
0.000928 | 0.02 | -0.012 | 0.000928 | 0.0432 | 0.058 | 0.000928 | 0.016 | 0.054
0.000932 | 0.0224 | -0.01 | 0.000932 | 0.0464 | 0.06 | 0.000932 | 0.0176 | 0.048
0.000936 | 0.0216 | -0.01 | 0.000936 | 0.0456 | 0.058 | 0.000936 | 0.0176 | 0.046
0.00094 | 0.024 | -0.004 | 0.00094 | 0.048 | 0.062 | 0.00094 | 0.0168 | 0.04
0.000944 | 0.0232 | -0.004 | 0.000944 | 0.048 | 0.062 | 0.000944 | 0.0168 | 0.04
0.000948 | 0.0216 | 0.004 | 0.000948 | 0.0504 | 0.0659 | 0.000948 | 0.0184 | 0.034
0.000952 | 0.0224 | 0.004 | 0.000952 | 0.0496 | 0.064 | 0.000952 | 0.0176 | 0.034
0.000956 | 0.0216 | 0.008 | 0.000956 | 0.052 | 0.0659 | 0.000956 | 0.0192 | 0.026
0.00096 | 0.0216 | 0.008 | 0.00096 | 0.0512 | 0.0659 | 0.00096 | 0.0184 | 0.026
0.000964 | 0.0224 | 0.014 | 0.000964 | 0.0536 | 0.068 | 0.000964 | 0.0176 | 0.018
0.000968 | 0.0232 | 0.014 | 0.000968 | 0.0536 | 0.0659 | 0.000968 | 0.0184 | 0.018
0.000972 | 0.0216 | 0.02 | 0.000972 | 0.056 | 0.07 | 0.000972 | 0.0176 | 0.014
0.000976 | 0.0224 | 0.018 | 0.000976 | 0.056 | 0.0659 | 0.000976 | 0.0176 | 0.012
0.00098 | 0.0232 | 0.024 | 0.00098 | 0.0568 | 0.07 | 0.00098 | 0.0184 | 0.006
0.000984 | 0.024 | 0.026 | 0.000984 | 0.056 | 0.07 | 0.000984 | 0.0192 | 0.004
0.000988 | 0.0208 | 0.028 | 0.000988 | 0.0592 | 0.07 | 0.000988 | 0.016 | -0.004
0.000992 | 0.0224 | 0.03 | 0.000992 | 0.0576 | 0.07 | 0.000992 | 0.0176 | -0.004
0.000996 | 0.024 | 0.034 | 0.000996 | 0.0592 | 0.072 | 0.000996 | 0.0168 | -0.012
0.001 | 0.0224 | 0.032 | 0.001 | 0.0592 | 0.07 | 0.001 | 0.0176 | -0.012
0.001 | 0.024 | 0.038 | 0.001 | 0.06 | 0.072 | 0.001 | 0.0152 | -0.02
0.00101 | 0.0232 | 0.038 | 0.00101 | 0.0592 | 0.07 | 0.00101 | 0.016 | -0.02
0.00101 | 0.0216 | 0.042 | 0.00101 | 0.06 | 0.072 | 0.00101 | 0.0176 | -0.028
0.00102 | 0.0216 | 0.042 | 0.00102 | 0.0592 | 0.07 | 0.00102 | 0.0168 | -0.028
0.00102 | 0.024 | 0.05 | 0.00102 | 0.0608 | 0.07 | 0.00102 | 0.0152 | -0.034
0.00102 | 0.0232 | 0.048 | 0.00102 | 0.0608 | 0.07 | 0.00102 | 0.0168 | -0.034
0.00103 | 0.0208 | 0.054 | 0.00103 | 0.0592 | 0.068 | 0.00103 | 0.0144 | -0.042
0.00103 | 0.0224 | 0.054 | 0.00103 | 0.0608 | 0.07 | 0.00103 | 0.0144 | -0.042
0.00104 | 0.0208 | 0.058 | 0.00104 | 0.0592 | 0.0659 | 0.00104 | 0.0128 | -0.048
0.00104 | 0.0216 | 0.056 | 0.00104 | 0.06 | 0.068 | 0.00104 | 0.0144 | -0.048
0.00104 | 0.0208 | 0.06 | 0.00104 | 0.0592 | 0.0659 | 0.00104 | 0.0128 | -0.054
0.00105 | 0.0208 | 0.06 | 0.00105 | 0.06 | 0.0659 | 0.00105 | 0.0112 | -0.054
0.00105 | 0.0216 | 0.062 | 0.00105 | 0.0584 | 0.0659 | 0.00105 | 0.0128 | -0.06
0.00106 | 0.0224 | 0.064 | 0.00106 | 0.0584 | 0.0659 | 0.00106 | 0.012 | -0.06
0.00106 | 0.0192 | 0.068 | 0.00106 | 0.0592 | 0.064 | 0.00106 | 0.0096 | -0.0659
0.00106 | 0.0208 | 0.07 | 0.00106 | 0.0584 | 0.064 | 0.00106 | 0.0096 | -0.068
0.00107 | 0.0192 | 0.072 | 0.00107 | 0.0568 | 0.062 | 0.00107 | 0.0112 | -0.072
0.00107 | 0.0184 | 0.07 | 0.00107 | 0.056 | 0.062 | 0.00107 | 0.0096 | -0.072
0.00108 | 0.0192 | 0.074 | 0.00108 | 0.0544 | 0.06 | 0.00108 | 0.008 | -0.078
0.00108 | 0.0192 | 0.0759 | 0.00108 | 0.056 | 0.06 | 0.00108 | 0.008 | -0.078
0.00108 | 0.0176 | 0.078 | 0.00108 | 0.052 | 0.058 | 0.00108 | 0.0072 | -0.0819
0.00109 | 0.0176 | 0.0759 | 0.00109 | 0.0536 | 0.058 | 0.00109 | 0.0056 | -0.0819
0.00109 | 0.0168 | 0.0819 | 0.00109 | 0.0512 | 0.056 | 0.00109 | 0.0072 | -0.0879
0.0011 | 0.0176 | 0.0799 | 0.0011 | 0.0528 | 0.054 | 0.0011 | 0.0064 | -0.086
0.0011 | 0.0152 | 0.086 | 0.0011 | 0.0496 | 0.05 | 0.0011 | 0.004 | -0.09
0.0011 | 0.0176 | 0.084 | 0.0011 | 0.0496 | 0.052 | 0.0011 | 0.0048 | -0.09
0.00111 | 0.0152 | 0.086 | 0.00111 | 0.0472 | 0.05 | 0.00111 | 0.0016 | -0.092
0.00111 | 0.0152 | 0.086 | 0.00111 | 0.0472 | 0.05 | 0.00111 | 0.0024 | -0.092
0.00112 | 0.0128 | 0.09 | 0.00112 | 0.0448 | 0.046 | 0.00112 | 0.0016 | -0.098
0.00112 | 0.0152 | 0.09 | 0.00112 | 0.0456 | 0.046 | 0.00112 | 0.0016 | -0.096
0.00112 | 0.0128 | 0.0879 | 0.00112 | 0.0432 | 0.042 | 0.00112 | -0.0008 | -0.1
0.00113 | 0.0136 | 0.092 | 0.00113 | 0.044 | 0.04 | 0.00113 | -0.0016 | -0.1
0.00113 | 0.0112 | 0.094 | 0.00113 | 0.04 | 0.042 | 0.00113 | -0.0008 | -0.098
0.00114 | 0.0128 | 0.092 | 0.00114 | 0.0408 | 0.038 | 0.00114 | -0.0016 | -0.102
0.00114 | 0.0112 | 0.094 | 0.00114 | 0.0376 | 0.036 | 0.00114 | -0.0032 | -0.1
0.00114 | 0.0128 | 0.094 | 0.00114 | 0.0368 | 0.034 | 0.00114 | -0.0016 | -0.094
0.00115 | 0.0096 | 0.098 | 0.00115 | 0.0336 | 0.032 | 0.00115 | -0.0056 | -0.102
0.00115 | 0.0104 | 0.094 | 0.00115 | 0.0336 | 0.032 | 0.00115 | -0.0048 | -0.1
0.00116 | 0.0088 | 0.098 | 0.00116 | 0.0304 | 0.026 | 0.00116 | -0.0072 | -0.102
0.00116 | 0.008 | 0.096 | 0.00116 | 0.0304 | 0.026 | 0.00116 | -0.0064 | -0.102
0.00116 | 0.0096 | 0.098 | 0.00116 | 0.0288 | 0.024 | 0.00116 | -0.008 | -0.1
0.00117 | 0.008 | 0.098 | 0.00117 | 0.028 | 0.022 | 0.00117 | -0.0072 | -0.1
0.00117 | 0.0064 | 0.096 | 0.00117 | 0.024 | 0.018 | 0.00117 | -0.0104 | -0.1
0.00118 | 0.008 | 0.096 | 0.00118 | 0.024 | 0.018 | 0.00118 | -0.008 | -0.1
0.00118 | 0.0056 | 0.098 | 0.00118 | 0.0208 | 0.014 | 0.00118 | -0.0104 | -0.098
0.00118 | 0.0056 | 0.098 | 0.00118 | 0.0208 | 0.014 | 0.00118 | -0.0088 | -0.098
0.00119 | 0.0048 | 0.096 | 0.00119 | 0.0176 | 0.012 | 0.00119 | -0.012 | -0.096
0.00119 | 0.0048 | 0.096 | 0.00119 | 0.0168 | 0.01 | 0.00119 | -0.0112 | -0.096
0.0012 | 0.0032 | 0.098 | 0.0012 | 0.0136 | 0.006 | 0.0012 | -0.0128 | -0.092