## Raw Data
inc-ref |  | inc - trans |  | Rtop | Rterm | Vinc | Vref | Vtrans | Vref/Vinc | Vtrans/Vinc
delta t | 1.5e-06 | delta t | 7.5e-07 | [Ω] | [Ω] | [Volts] | [Volts] | [Volts] | [Unitless] | [Unitless] | Cable: | RG-58 150m
delta x | 300 | delta x | 150 | 37.9 | 4.5 | 0.42 | -0.26 | 0.02 | -0.61905 | 0.047619
speed | 200000000 | speed | 200000000 | 37.9 | 12.5 | 0.42 | -0.22 | 0.112 | -0.52381 | 0.26667
% of C | 0.66667 | % of C | 0.66667 | 37.9 | 21.5 | 0.42 | -0.18 | 0.172 | -0.42857 | 0.40952
|  |  |  | 37.9 | 30.2 | 0.42 | -0.16 | 0.2 | -0.38095 | 0.47619
|  |  |  | 37.9 | 38.6 | 0.42 | -0.14 | 0.264 | -0.33333 | 0.62857
|  |  |  | 37.9 | 55.1 | 0.42 | -0.056 | 0.324 | -0.13333 | 0.77143
|  |  |  | 37.9 | 61 | 0.42 | -0.048 | 0.38 | -0.11429 | 0.90476
|  |  |  | 37.9 | 72.6 | 0.48 | -0.04 | 0.488 | -0.083333 | 1.0167
|  |  |  | 37.9 | 81.8 | 0.48 | -0.02 | 0.52 | -0.041667 | 1.0833
|  |  |  | 37.9 | 90.4 | 0.48 | 0 | 0.544 | 0 | 1.1333
|  |  |  | 37.9 | 111.6 | 0.48 | 0.02 | 0.592 | 0.041667 | 1.2333
|  |  |  | 37.9 | 131.8 | 0.48 | 0.04 | 0.624 | 0.083333 | 1.3
|  |  |  | 37.9 | 149.3 | 0.48 | 0.06 | 0.64 | 0.125 | 1.3333
|  |  |  | 37.9 | 169.2 | 0.48 | 0.08 | 0.648 | 0.16667 | 1.35
|  |  |  | 37.9 | 190 | 0.48 | 0.1 | 0.68 | 0.20833 | 1.4167
|  |  |  | 37.9 | 210 | 0.48 | 0.132 | 0.68 | 0.275 | 1.4167
|  |  |  | 37.9 | 296 | 0.48 | 0.152 | 0.7 | 0.31667 | 1.4583
|  |  |  | 37.9 | 400 | 0.48 | 0.168 | 0.72 | 0.35 | 1.5

## Sample Waveform
X | CH1 | CH2
Second | Volt | Volt | adjusted
-6e-06 | -0.0799 | -1.46 | -0.16
-5.98e-06 | -0.0799 | -1.46 | -0.16
-5.96e-06 | -0.0799 | -1.46 | -0.16
-5.94e-06 | -0.06 | -1.44 | -0.14
-5.92e-06 | -0.0799 | -1.46 | -0.16
-5.9e-06 | -0.0799 | -0.74 | 0.56
-5.88e-06 | -0.0799 | -0.14 | 1.16
-5.86e-06 | -0.06 | 0.4 | 1.7
-5.84e-06 | -0.0799 | 0.52 | 1.82
-5.82e-06 | -0.0799 | 0.76 | 2.06
-5.8e-06 | -0.0799 | 0.7 | 2
-5.78e-06 | -0.06 | -0.6 | 0.7
-5.76e-06 | -0.0799 | -0.66 | 0.64
-5.74e-06 | -0.06 | -0.94 | 0.36
-5.72e-06 | -0.0799 | -0.96 | 0.34
-5.7e-06 | -0.06 | -1.16 | 0.14
-5.68e-06 | -0.0799 | -1.16 | 0.14
-5.66e-06 | -0.0799 | -1.24 | 0.06
-5.64e-06 | -0.0799 | -1.28 | 0.02
-5.62e-06 | -0.0799 | -1.32 | -0.02
-5.6e-06 | -0.0799 | -1.32 | -0.02
-5.58e-06 | -0.0799 | -1.34 | -0.04
-5.56e-06 | -0.0799 | -1.36 | -0.06
-5.54e-06 | -0.06 | -1.34 | -0.04
-5.52e-06 | -0.0799 | -1.38 | -0.08
-5.5e-06 | -0.0799 | -1.4 | -0.1
-5.48e-06 | -0.0799 | -1.38 | -0.08
-5.46e-06 | -0.0799 | -1.38 | -0.08
-5.44e-06 | -0.0799 | -1.4 | -0.1
-5.42e-06 | -0.0799 | -1.42 | -0.12
-5.4e-06 | -0.0799 | -1.4 | -0.1
-5.38e-06 | -0.0799 | -1.42 | -0.12
-5.36e-06 | -0.0799 | -1.42 | -0.12
-5.34e-06 | -0.0799 | -1.42 | -0.12
-5.32e-06 | -0.0799 | -1.42 | -0.12
-5.3e-06 | -0.0799 | -1.42 | -0.12
-5.28e-06 | -0.0799 | -1.42 | -0.12
-5.26e-06 | -0.1 | -1.42 | -0.12
-5.24e-06 | -0.0799 | -1.44 | -0.14
-5.22e-06 | -0.0799 | -1.42 | -0.12
-5.2e-06 | -0.0799 | -1.42 | -0.12
-5.18e-06 | -0.0799 | -1.42 | -0.12
-5.16e-06 | -0.1 | -1.42 | -0.12
-5.14e-06 | -0.0799 | -1.44 | -0.14
-5.12e-06 | -0.0799 | -1.42 | -0.12
-5.1e-06 | 0 | -1.44 | -0.14
-5.08e-06 | 0.06 | -1.42 | -0.12
-5.06e-06 | 0.26 | -1.44 | -0.14
-5.04e-06 | 0.3 | -1.44 | -0.14
-5.02e-06 | 0.4 | -1.44 | -0.14
-5e-06 | 0.4 | -1.44 | -0.14
-4.98e-06 | 0.3 | -1.44 | -0.14
-4.96e-06 | 0.26 | -1.44 | -0.14
-4.94e-06 | 0.16 | -1.44 | -0.14
-4.92e-06 | 0.14 | -1.44 | -0.14
-4.9e-06 | 0.0799 | -1.46 | -0.16
-4.88e-06 | 0.0799 | -1.44 | -0.14
-4.86e-06 | 0.02 | -1.44 | -0.14
-4.84e-06 | 0.02 | -1.44 | -0.14
-4.82e-06 | 0 | -1.44 | -0.14
-4.8e-06 | 0 | -1.46 | -0.16
-4.78e-06 | -0.02 | -1.42 | -0.12
-4.76e-06 | -0.04 | -1.44 | -0.14
-4.74e-06 | -0.04 | -1.46 | -0.16
-4.72e-06 | -0.04 | -1.46 | -0.16
-4.7e-06 | -0.06 | -1.44 | -0.14
-4.68e-06 | -0.06 | -1.46 | -0.16
-4.66e-06 | -0.04 | -1.44 | -0.14
-4.64e-06 | -0.04 | -1.44 | -0.14
-4.62e-06 | -0.06 | -1.46 | -0.16
-4.6e-06 | -0.06 | -1.44 | -0.14
-4.58e-06 | -0.06 | -1.46 | -0.16
-4.56e-06 | -0.0799 | -1.46 | -0.16
-4.54e-06 | -0.0799 | -1.46 | -0.16
-4.52e-06 | -0.06 | -1.46 | -0.16
-4.5e-06 | -0.0799 | -1.44 | -0.14
-4.48e-06 | -0.0799 | -1.44 | -0.14
-4.46e-06 | -0.06 | -1.42 | -0.12
-4.44e-06 | -0.0799 | -1.44 | -0.14
-4.42e-06 | -0.0799 | -1.46 | -0.16
-4.4e-06 | -0.0799 | -1.44 | -0.14
-4.38e-06 | -0.06 | -1.46 | -0.16
-4.36e-06 | -0.0799 | -1.44 | -0.14
-4.34e-06 | -0.0799 | -1.46 | -0.16
-4.32e-06 | -0.0799 | -1.46 | -0.16
-4.3e-06 | -0.0799 | -1.48 | -0.18
-4.28e-06 | -0.0799 | -1.48 | -0.18
-4.26e-06 | -0.0799 | -1.5 | -0.2
-4.24e-06 | -0.0799 | -1.5 | -0.2
-4.22e-06 | -0.0799 | -1.5 | -0.2
-4.2e-06 | -0.0799 | -1.5 | -0.2
-4.18e-06 | -0.0799 | -1.48 | -0.18
-4.16e-06 | -0.1 | -1.5 | -0.2
-4.14e-06 | -0.0799 | -1.48 | -0.18
-4.12e-06 | -0.1 | -1.48 | -0.18
-4.1e-06 | -0.0799 | -1.48 | -0.18
-4.08e-06 | -0.0799 | -1.46 | -0.16
-4.06e-06 | -0.0799 | -1.48 | -0.18
-4.04e-06 | -0.1 | -1.48 | -0.18
-4.02e-06 | -0.0799 | -1.46 | -0.16
-4e-06 | -0.0799 | -1.46 | -0.16
-3.98e-06 | -0.0799 | -1.46 | -0.16
-3.96e-06 | -0.0799 | -1.48 | -0.18
-3.94e-06 | -0.0799 | -1.46 | -0.16
-3.92e-06 | -0.1 | -1.46 | -0.16
-3.9e-06 | -0.0799 | -1.46 | -0.16
-3.88e-06 | -0.0799 | -1.46 | -0.16
-3.86e-06 | -0.0799 | -1.46 | -0.16
-3.84e-06 | -0.1 | -1.46 | -0.16
-3.82e-06 | -0.0799 | -1.46 | -0.16
-3.8e-06 | -0.0799 | -1.46 | -0.16
-3.78e-06 | -0.0799 | -1.46 | -0.16
-3.76e-06 | -0.1 | -1.46 | -0.16
-3.74e-06 | -0.0799 | -1.46 | -0.16
-3.72e-06 | -0.0799 | -1.46 | -0.16
-3.7e-06 | -0.1 | -1.46 | -0.16
-3.68e-06 | -0.0799 | -1.46 | -0.16
-3.66e-06 | -0.1 | -1.46 | -0.16
-3.64e-06 | -0.0799 | -1.46 | -0.16
-3.62e-06 | -0.1 | -1.46 | -0.16
-3.6e-06 | -0.1 | -1.46 | -0.16
-3.58e-06 | -0.0799 | -1.46 | -0.16
-3.56e-06 | -0.0799 | -1.46 | -0.16
-3.54e-06 | -0.1 | -1.46 | -0.16
-3.52e-06 | -0.1 | -1.46 | -0.16
-3.5e-06 | -0.0799 | -1.46 | -0.16
-3.48e-06 | -0.1 | -1.46 | -0.16
-3.46e-06 | -0.1 | -1.46 | -0.16
-3.44e-06 | -0.1 | -1.46 | -0.16
-3.42e-06 | -0.1 | -1.46 | -0.16
-3.4e-06 | -0.0799 | -1.46 | -0.16
-3.38e-06 | -0.12 | -1.46 | -0.16
-3.36e-06 | -0.1 | -1.46 | -0.16
-3.34e-06 | 1.32 | -1.44 | -0.14
-3.32e-06 | 1.66 | -1.46 | -0.16
-3.3e-06 | 1.9 | -1.46 | -0.16
-3.28e-06 | 1.96 | -1.46 | -0.16
-3.26e-06 | 1.8 | -1.46 | -0.16
-3.24e-06 | 1.22 | -1.46 | -0.16
-3.22e-06 | 0.06 | -1.44 | -0.14
-3.2e-06 | -0.02 | -1.46 | -0.16
-3.18e-06 | -0.04 | -1.48 | -0.18
-3.16e-06 | -0.06 | -1.46 | -0.16
-3.14e-06 | -0.0799 | -1.46 | -0.16
-3.12e-06 | -0.06 | -1.46 | -0.16
-3.1e-06 | -0.0799 | -1.48 | -0.18
-3.08e-06 | -0.0799 | -1.46 | -0.16
-3.06e-06 | -0.0799 | -1.46 | -0.16
-3.04e-06 | -0.0799 | -1.46 | -0.16
-3.02e-06 | -0.0799 | -1.46 | -0.16
-3e-06 | -0.0799 | -1.46 | -0.16
-2.98e-06 | -0.0799 | -1.46 | -0.16
-2.96e-06 | -0.0799 | -1.46 | -0.16
-2.94e-06 | -0.06 | -1.46 | -0.16
-2.92e-06 | -0.06 | -1.46 | -0.16
-2.9e-06 | -0.0799 | -1.46 | -0.16
-2.88e-06 | -0.0799 | -1.46 | -0.16
-2.86e-06 | -0.0799 | -1.46 | -0.16
-2.84e-06 | -0.0799 | -1.46 | -0.16
-2.82e-06 | -0.0799 | -1.46 | -0.16
-2.8e-06 | -0.0799 | -1.46 | -0.16
-2.78e-06 | -0.0799 | -1.46 | -0.16
-2.76e-06 | -0.0799 | -1.46 | -0.16
-2.74e-06 | -0.06 | -1.46 | -0.16
-2.72e-06 | -0.0799 | -1.46 | -0.16
-2.7e-06 | -0.0799 | -1.44 | -0.14
-2.68e-06 | -0.0799 | -1.46 | -0.16
-2.66e-06 | -0.0799 | -1.46 | -0.16
-2.64e-06 | -0.0799 | -1.46 | -0.16
-2.62e-06 | -0.0799 | -1.46 | -0.16
-2.6e-06 | -0.1 | -1.46 | -0.16
-2.58e-06 | -0.0799 | -1.38 | -0.08
-2.56e-06 | -0.0799 | -0.98 | 0.32
-2.54e-06 | -0.0799 | 0.2 | 1.5
-2.52e-06 | -0.06 | 0.32 | 1.62
-2.5e-06 | -0.06 | 0.64 | 1.94
-2.48e-06 | -0.0799 | 0.76 | 2.06
-2.46e-06 | -0.06 | -0.22 | 1.08
-2.44e-06 | -0.0799 | -0.56 | 0.74
-2.42e-06 | -0.06 | -0.92 | 0.38
-2.4e-06 | -0.06 | -0.96 | 0.34
-2.38e-06 | -0.0799 | -1.12 | 0.18
-2.36e-06 | -0.06 | -1.16 | 0.14
-2.34e-06 | -0.0799 | -1.2 | 0.1
-2.32e-06 | -0.0799 | -1.22 | 0.08
-2.3e-06 | -0.0799 | -1.32 | -0.02
-2.28e-06 | -0.0799 | -1.32 | -0.02
-2.26e-06 | -0.06 | -1.34 | -0.04
-2.24e-06 | -0.0799 | -1.34 | -0.04
-2.22e-06 | -0.06 | -1.36 | -0.06
-2.2e-06 | -0.0799 | -1.36 | -0.06
-2.18e-06 | -0.06 | -1.38 | -0.08
-2.16e-06 | -0.0799 | -1.38 | -0.08
-2.14e-06 | -0.0799 | -1.38 | -0.08
-2.12e-06 | -0.0799 | -1.4 | -0.1
-2.1e-06 | -0.0799 | -1.42 | -0.12
-2.08e-06 | -0.0799 | -1.42 | -0.12
-2.06e-06 | -0.0799 | -1.42 | -0.12
-2.04e-06 | -0.0799 | -1.42 | -0.12
-2.02e-06 | -0.0799 | -1.42 | -0.12
-2e-06 | -0.0799 | -1.42 | -0.12
-1.98e-06 | -0.0799 | -1.42 | -0.12
-1.96e-06 | -0.0799 | -1.42 | -0.12
-1.94e-06 | -0.1 | -1.42 | -0.12
-1.92e-06 | -0.0799 | -1.42 | -0.12
-1.9e-06 | -0.0799 | -1.44 | -0.14
-1.88e-06 | -0.0799 | -1.42 | -0.12
-1.86e-06 | -0.1 | -1.44 | -0.14
-1.84e-06 | -0.0799 | -1.44 | -0.14
-1.82e-06 | -0.0799 | -1.42 | -0.12
-1.8e-06 | -0.0799 | -1.42 | -0.12
-1.78e-06 | -0.06 | -1.44 | -0.14
-1.76e-06 | -0.02 | -1.42 | -0.12
-1.74e-06 | 0.18 | -1.44 | -0.14
-1.72e-06 | 0.24 | -1.42 | -0.12
-1.7e-06 | 0.36 | -1.46 | -0.16
-1.68e-06 | 0.4 | -1.44 | -0.14
-1.66e-06 | 0.34 | -1.44 | -0.14
-1.64e-06 | 0.3 | -1.46 | -0.16
-1.62e-06 | 0.2 | -1.44 | -0.14
-1.6e-06 | 0.16 | -1.44 | -0.14
-1.58e-06 | 0.1 | -1.46 | -0.16
-1.56e-06 | 0.0799 | -1.44 | -0.14
-1.54e-06 | 0.04 | -1.46 | -0.16
-1.52e-06 | 0.02 | -1.44 | -0.14
-1.5e-06 | 0 | -1.46 | -0.16
-1.48e-06 | 0 | -1.44 | -0.14
-1.46e-06 | -0.02 | -1.46 | -0.16
-1.44e-06 | -0.04 | -1.44 | -0.14
-1.42e-06 | -0.04 | -1.46 | -0.16
-1.4e-06 | -0.04 | -1.44 | -0.14
-1.38e-06 | -0.04 | -1.44 | -0.14
-1.36e-06 | -0.04 | -1.44 | -0.14
-1.34e-06 | -0.06 | -1.44 | -0.14
-1.32e-06 | -0.06 | -1.44 | -0.14
-1.3e-06 | -0.06 | -1.46 | -0.16
-1.28e-06 | -0.06 | -1.46 | -0.16
-1.26e-06 | -0.0799 | -1.44 | -0.14
-1.24e-06 | -0.06 | -1.42 | -0.12
-1.22e-06 | -0.0799 | -1.46 | -0.16
-1.2e-06 | -0.06 | -1.46 | -0.16
-1.18e-06 | -0.0799 | -1.44 | -0.14
-1.16e-06 | -0.0799 | -1.44 | -0.14
-1.14e-06 | -0.0799 | -1.46 | -0.16
-1.12e-06 | -0.0799 | -1.46 | -0.16
-1.1e-06 | -0.0799 | -1.44 | -0.14
-1.08e-06 | -0.06 | -1.44 | -0.14
-1.06e-06 | -0.0799 | -1.46 | -0.16
-1.04e-06 | -0.0799 | -1.44 | -0.14
-1.02e-06 | -0.1 | -1.46 | -0.16
-1e-06 | -0.0799 | -1.46 | -0.16
-9.8e-07 | -0.0799 | -1.44 | -0.14
-9.6e-07 | -0.0799 | -1.48 | -0.18
-9.4e-07 | -0.0799 | -1.5 | -0.2
-9.2e-07 | -0.0799 | -1.5 | -0.2
-9e-07 | -0.0799 | -1.5 | -0.2
-8.8e-07 | -0.0799 | -1.5 | -0.2
-8.6e-07 | -0.0799 | -1.5 | -0.2
-8.4e-07 | -0.1 | -1.5 | -0.2
-8.2e-07 | -0.0799 | -1.48 | -0.18
-8e-07 | -0.0799 | -1.48 | -0.18
-7.8e-07 | -0.0799 | -1.5 | -0.2
-7.6e-07 | -0.0799 | -1.48 | -0.18
-7.4e-07 | -0.0799 | -1.5 | -0.2
-7.2e-07 | -0.0799 | -1.48 | -0.18
-7e-07 | -0.1 | -1.48 | -0.18
-6.8e-07 | -0.0799 | -1.46 | -0.16
-6.6e-07 | -0.0799 | -1.48 | -0.18
-6.4e-07 | -0.0799 | -1.46 | -0.16
-6.2e-07 | -0.1 | -1.46 | -0.16
-6e-07 | -0.0799 | -1.48 | -0.18
-5.8e-07 | -0.1 | -1.46 | -0.16
-5.6e-07 | -0.0799 | -1.46 | -0.16
-5.4e-07 | -0.0799 | -1.46 | -0.16
-5.2e-07 | -0.0799 | -1.48 | -0.18
-5e-07 | -0.1 | -1.46 | -0.16
-4.8e-07 | -0.0799 | -1.46 | -0.16
-4.6e-07 | -0.0799 | -1.46 | -0.16
-4.4e-07 | -0.1 | -1.46 | -0.16
-4.2e-07 | -0.0799 | -1.46 | -0.16
-4e-07 | -0.0799 | -1.46 | -0.16
-3.8e-07 | -0.1 | -1.46 | -0.16
-3.6e-07 | -0.0799 | -1.46 | -0.16
-3.4e-07 | -0.1 | -1.46 | -0.16
-3.2e-07 | -0.1 | -1.46 | -0.16
-3e-07 | -0.0799 | -1.46 | -0.16
-2.8e-07 | -0.1 | -1.48 | -0.18
-2.6e-07 | -0.0799 | -1.46 | -0.16
-2.4e-07 | -0.0799 | -1.46 | -0.16
-2.2e-07 | -0.1 | -1.46 | -0.16
-2e-07 | -0.1 | -1.46 | -0.16
-1.8e-07 | -0.0799 | -1.46 | -0.16
-1.6e-07 | -0.1 | -1.46 | -0.16
-1.4e-07 | -0.1 | -1.46 | -0.16
-1.2e-07 | -0.12 | -1.46 | -0.16
-1e-07 | -0.1 | -1.46 | -0.16
-8e-08 | -0.12 | -1.46 | -0.16
-6e-08 | -0.1 | -1.46 | -0.16
-4e-08 | -0.1 | -1.46 | -0.16
-2e-08 | 0.4 | -1.46 | -0.16
0 | 1.12 | -1.44 | -0.14
2e-08 | 1.86 | -1.48 | -0.18
4e-08 | 1.9 | -1.46 | -0.16
6e-08 | 1.94 | -1.48 | -0.18
8e-08 | 1.9 | -1.46 | -0.16
1e-07 | 0.3 | -1.46 | -0.16
1.2e-07 | 0.0799 | -1.46 | -0.16
1.4e-07 | -0.06 | -1.46 | -0.16
1.6e-07 | -0.04 | -1.46 | -0.16
1.8e-07 | -0.06 | -1.46 | -0.16
2e-07 | -0.0799 | -1.46 | -0.16
2.2e-07 | -0.06 | -1.46 | -0.16
2.4e-07 | -0.0799 | -1.46 | -0.16
2.6e-07 | -0.0799 | -1.46 | -0.16
2.8e-07 | -0.0799 | -1.46 | -0.16
3e-07 | -0.0799 | -1.46 | -0.16
3.2e-07 | -0.0799 | -1.46 | -0.16
3.4e-07 | -0.0799 | -1.46 | -0.16
3.6e-07 | -0.0799 | -1.46 | -0.16
3.8e-07 | -0.0799 | -1.46 | -0.16
4e-07 | -0.0799 | -1.46 | -0.16
4.2e-07 | -0.0799 | -1.46 | -0.16
4.4e-07 | -0.0799 | -1.46 | -0.16
4.6e-07 | -0.0799 | -1.46 | -0.16
4.8e-07 | -0.06 | -1.46 | -0.16
5e-07 | -0.0799 | -1.46 | -0.16
5.2e-07 | -0.0799 | -1.46 | -0.16
5.4e-07 | -0.1 | -1.46 | -0.16
5.6e-07 | -0.0799 | -1.46 | -0.16
5.8e-07 | -0.06 | -1.46 | -0.16
6e-07 | -0.1 | -1.46 | -0.16
6.2e-07 | -0.06 | -1.46 | -0.16
6.4e-07 | -0.06 | -1.46 | -0.16
6.6e-07 | -0.0799 | -1.44 | -0.14
6.8e-07 | -0.0799 | -1.46 | -0.16
7e-07 | -0.06 | -1.46 | -0.16
7.2e-07 | -0.0799 | -1.46 | -0.16
7.4e-07 | -0.0799 | -1.46 | -0.16
7.6e-07 | -0.0799 | -1.42 | -0.12
7.8e-07 | -0.0799 | -0.02 | 1.28
8e-07 | -0.06 | 0.16 | 1.46
8.2e-07 | -0.06 | 0.56 | 1.86
8.4e-07 | -0.06 | 0.78 | 2.08
8.6e-07 | -0.0799 | 0.58 | 1.88
8.8e-07 | -0.0799 | -0.02 | 1.28
9e-07 | -0.06 | -0.72 | 0.58
9.2e-07 | -0.0799 | -0.84 | 0.46
9.4e-07 | -0.06 | -1 | 0.3
9.6e-07 | -0.0799 | -1.12 | 0.18
9.8e-07 | -0.0799 | -1.2 | 0.1
1e-06 | -0.0799 | -1.2 | 0.1
1.02e-06 | -0.0799 | -1.28 | 0.02
1.04e-06 | -0.06 | -1.32 | -0.02
1.06e-06 | -0.0799 | -1.32 | -0.02
1.08e-06 | -0.0799 | -1.34 | -0.04
1.1e-06 | -0.06 | -1.36 | -0.06
1.12e-06 | -0.06 | -1.34 | -0.04
1.14e-06 | -0.0799 | -1.38 | -0.08
1.16e-06 | -0.1 | -1.38 | -0.08
1.18e-06 | -0.0799 | -1.38 | -0.08
1.2e-06 | -0.0799 | -1.38 | -0.08
1.22e-06 | -0.0799 | -1.4 | -0.1
1.24e-06 | -0.0799 | -1.42 | -0.12
1.26e-06 | -0.0799 | -1.4 | -0.1
1.28e-06 | -0.0799 | -1.42 | -0.12
1.3e-06 | -0.0799 | -1.42 | -0.12
1.32e-06 | -0.0799 | -1.42 | -0.12
1.34e-06 | -0.1 | -1.42 | -0.12
1.36e-06 | -0.0799 | -1.42 | -0.12
1.38e-06 | -0.06 | -1.42 | -0.12
1.4e-06 | -0.0799 | -1.42 | -0.12
1.42e-06 | -0.0799 | -1.42 | -0.12
1.44e-06 | -0.0799 | -1.42 | -0.12
1.46e-06 | -0.1 | -1.44 | -0.14
1.48e-06 | -0.1 | -1.44 | -0.14
1.5e-06 | -0.0799 | -1.42 | -0.12
1.52e-06 | -0.0799 | -1.44 | -0.14
1.54e-06 | -0.1 | -1.44 | -0.14
1.56e-06 | -0.0799 | -1.44 | -0.14
1.58e-06 | 0.0799 | -1.42 | -0.12
1.6e-06 | 0.14 | -1.42 | -0.12
1.62e-06 | 0.3 | -1.44 | -0.14
1.64e-06 | 0.34 | -1.44 | -0.14
1.66e-06 | 0.4 | -1.44 | -0.14
1.68e-06 | 0.36 | -1.46 | -0.16
1.7e-06 | 0.24 | -1.42 | -0.12
1.72e-06 | 0.22 | -1.44 | -0.14
1.74e-06 | 0.1 | -1.44 | -0.14
1.76e-06 | 0.1 | -1.44 | -0.14
1.78e-06 | 0.06 | -1.46 | -0.16
1.8e-06 | 0.02 | -1.46 | -0.16
1.82e-06 | 0.04 | -1.44 | -0.14
1.84e-06 | 0 | -1.46 | -0.16
1.86e-06 | -0.02 | -1.44 | -0.14
1.88e-06 | 0 | -1.44 | -0.14
1.9e-06 | -0.04 | -1.46 | -0.16
1.92e-06 | -0.04 | -1.44 | -0.14
1.94e-06 | -0.04 | -1.46 | -0.16
1.96e-06 | -0.04 | -1.44 | -0.14
1.98e-06 | -0.06 | -1.44 | -0.14
2e-06 | -0.06 | -1.46 | -0.16
2.02e-06 | -0.04 | -1.44 | -0.14
2.04e-06 | -0.06 | -1.44 | -0.14
2.06e-06 | -0.06 | -1.44 | -0.14
2.08e-06 | -0.06 | -1.44 | -0.14
2.1e-06 | -0.0799 | -1.46 | -0.16
2.12e-06 | -0.0799 | -1.46 | -0.16
2.14e-06 | -0.06 | -1.46 | -0.16
2.16e-06 | -0.06 | -1.44 | -0.14
2.18e-06 | -0.0799 | -1.46 | -0.16
2.2e-06 | -0.0799 | -1.46 | -0.16
2.22e-06 | -0.0799 | -1.44 | -0.14
2.24e-06 | -0.0799 | -1.44 | -0.14
2.26e-06 | -0.0799 | -1.46 | -0.16
2.28e-06 | -0.0799 | -1.46 | -0.16
2.3e-06 | -0.0799 | -1.42 | -0.12
2.32e-06 | -0.06 | -1.46 | -0.16
2.34e-06 | -0.0799 | -1.44 | -0.14
2.36e-06 | -0.0799 | -1.46 | -0.16
2.38e-06 | -0.06 | -1.48 | -0.18
2.4e-06 | -0.0799 | -1.5 | -0.2
2.42e-06 | -0.0799 | -1.5 | -0.2
2.44e-06 | -0.1 | -1.5 | -0.2
2.46e-06 | -0.0799 | -1.5 | -0.2
2.48e-06 | -0.0799 | -1.5 | -0.2
2.5e-06 | -0.0799 | -1.48 | -0.18
2.52e-06 | -0.0799 | -1.5 | -0.2
2.54e-06 | -0.1 | -1.5 | -0.2
2.56e-06 | -0.1 | -1.46 | -0.16
2.58e-06 | -0.0799 | -1.48 | -0.18
2.6e-06 | -0.0799 | -1.48 | -0.18
2.62e-06 | -0.0799 | -1.46 | -0.16
2.64e-06 | -0.1 | -1.5 | -0.2
2.66e-06 | -0.0799 | -1.46 | -0.16
2.68e-06 | -0.0799 | -1.46 | -0.16
2.7e-06 | -0.0799 | -1.46 | -0.16
2.72e-06 | -0.1 | -1.46 | -0.16
2.74e-06 | -0.1 | -1.48 | -0.18
2.76e-06 | -0.0799 | -1.48 | -0.18
2.78e-06 | -0.1 | -1.46 | -0.16
2.8e-06 | -0.0799 | -1.46 | -0.16
2.82e-06 | -0.0799 | -1.48 | -0.18
2.84e-06 | -0.0799 | -1.46 | -0.16
2.86e-06 | -0.1 | -1.46 | -0.16
2.88e-06 | -0.0799 | -1.46 | -0.16
2.9e-06 | -0.1 | -1.46 | -0.16
2.92e-06 | -0.0799 | -1.46 | -0.16
2.94e-06 | -0.1 | -1.46 | -0.16
2.96e-06 | -0.1 | -1.46 | -0.16
2.98e-06 | -0.0799 | -1.48 | -0.18
3e-06 | -0.1 | -1.46 | -0.16
3.02e-06 | -0.0799 | -1.46 | -0.16
3.04e-06 | -0.0799 | -1.46 | -0.16
3.06e-06 | -0.0799 | -1.48 | -0.18
3.08e-06 | -0.0799 | -1.46 | -0.16
3.1e-06 | -0.1 | -1.46 | -0.16
3.12e-06 | -0.1 | -1.46 | -0.16
3.14e-06 | -0.0799 | -1.46 | -0.16
3.16e-06 | -0.1 | -1.46 | -0.16
3.18e-06 | -0.0799 | -1.48 | -0.18
3.2e-06 | -0.1 | -1.46 | -0.16
3.22e-06 | -0.12 | -1.46 | -0.16
3.24e-06 | -0.12 | -1.46 | -0.16
3.26e-06 | -0.1 | -1.46 | -0.16
3.28e-06 | -0.1 | -1.46 | -0.16
3.3e-06 | -0.12 | -1.46 | -0.16
3.32e-06 | 0.2 | -1.46 | -0.16
3.34e-06 | 1.72 | -1.46 | -0.16
3.36e-06 | 1.84 | -1.46 | -0.16
3.38e-06 | 1.94 | -1.46 | -0.16
3.4e-06 | 1.94 | -1.46 | -0.16
3.42e-06 | 1 | -1.48 | -0.18
3.44e-06 | 0.42 | -1.46 | -0.16
3.46e-06 | -0.02 | -1.44 | -0.14
3.48e-06 | -0.04 | -1.46 | -0.16
3.5e-06 | -0.06 | -1.48 | -0.18
3.52e-06 | -0.06 | -1.46 | -0.16
3.54e-06 | -0.0799 | -1.46 | -0.16
3.56e-06 | -0.0799 | -1.48 | -0.18
3.58e-06 | -0.06 | -1.46 | -0.16
3.6e-06 | -0.1 | -1.46 | -0.16
3.62e-06 | -0.06 | -1.46 | -0.16
3.64e-06 | -0.0799 | -1.46 | -0.16
3.66e-06 | -0.0799 | -1.46 | -0.16
3.68e-06 | -0.0799 | -1.46 | -0.16
3.7e-06 | -0.0799 | -1.46 | -0.16
3.72e-06 | -0.0799 | -1.46 | -0.16
3.74e-06 | -0.0799 | -1.46 | -0.16
3.76e-06 | -0.0799 | -1.46 | -0.16
3.78e-06 | -0.0799 | -1.46 | -0.16
3.8e-06 | -0.1 | -1.46 | -0.16
3.82e-06 | -0.06 | -1.46 | -0.16
3.84e-06 | -0.0799 | -1.46 | -0.16
3.86e-06 | -0.0799 | -1.46 | -0.16
3.88e-06 | -0.0799 | -1.46 | -0.16
3.9e-06 | -0.06 | -1.46 | -0.16
3.92e-06 | -0.0799 | -1.46 | -0.16
3.94e-06 | -0.0799 | -1.48 | -0.18
3.96e-06 | -0.0799 | -1.46 | -0.16
3.98e-06 | -0.0799 | -1.46 | -0.16
4e-06 | -0.0799 | -1.46 | -0.16
4.02e-06 | -0.0799 | -1.46 | -0.16
4.04e-06 | -0.0799 | -1.46 | -0.16
4.06e-06 | -0.0799 | -1.46 | -0.16
4.08e-06 | -0.0799 | -1.46 | -0.16
4.1e-06 | -0.0799 | -0.76 | 0.54
4.12e-06 | -0.0799 | -0.14 | 1.16
4.14e-06 | -0.06 | 0.38 | 1.68
4.16e-06 | -0.06 | 0.52 | 1.82
4.18e-06 | -0.0799 | 0.76 | 2.06
4.2e-06 | -0.0799 | 0.7 | 2
4.22e-06 | -0.0799 | -0.58 | 0.72
4.24e-06 | -0.0799 | -0.66 | 0.64
4.26e-06 | -0.06 | -0.94 | 0.36
4.28e-06 | -0.0799 | -0.96 | 0.34
4.3e-06 | -0.06 | -1.16 | 0.14
4.32e-06 | -0.0799 | -1.18 | 0.12
4.34e-06 | -0.0799 | -1.24 | 0.06
4.36e-06 | -0.0799 | -1.26 | 0.04
4.38e-06 | -0.06 | -1.32 | -0.02
4.4e-06 | -0.0799 | -1.32 | -0.02
4.42e-06 | -0.06 | -1.34 | -0.04
4.44e-06 | -0.0799 | -1.34 | -0.04
4.46e-06 | -0.06 | -1.38 | -0.08
4.48e-06 | -0.0799 | -1.38 | -0.08
4.5e-06 | -0.0799 | -1.38 | -0.08
4.52e-06 | -0.06 | -1.38 | -0.08
4.54e-06 | -0.0799 | -1.4 | -0.1
4.56e-06 | -0.0799 | -1.4 | -0.1
4.58e-06 | -0.0799 | -1.42 | -0.12
4.6e-06 | -0.0799 | -1.4 | -0.1
4.62e-06 | -0.1 | -1.42 | -0.12
4.64e-06 | -0.0799 | -1.42 | -0.12
4.66e-06 | -0.0799 | -1.42 | -0.12
4.68e-06 | -0.0799 | -1.42 | -0.12
4.7e-06 | -0.1 | -1.42 | -0.12
4.72e-06 | -0.1 | -1.42 | -0.12
4.74e-06 | -0.0799 | -1.42 | -0.12
4.76e-06 | -0.0799 | -1.42 | -0.12
4.78e-06 | -0.0799 | -1.42 | -0.12
4.8e-06 | -0.0799 | -1.42 | -0.12
4.82e-06 | -0.0799 | -1.42 | -0.12
4.84e-06 | -0.0799 | -1.42 | -0.12
4.86e-06 | -0.0799 | -1.44 | -0.14
4.88e-06 | -0.1 | -1.42 | -0.12
4.9e-06 | 0 | -1.44 | -0.14
4.92e-06 | 0.06 | -1.42 | -0.12
4.94e-06 | 0.26 | -1.44 | -0.14
4.96e-06 | 0.3 | -1.44 | -0.14
4.98e-06 | 0.38 | -1.42 | -0.12
5e-06 | 0.4 | -1.46 | -0.16
5.02e-06 | 0.3 | -1.44 | -0.14
5.04e-06 | 0.26 | -1.44 | -0.14
5.06e-06 | 0.16 | -1.42 | -0.12
5.08e-06 | 0.14 | -1.44 | -0.14
5.1e-06 | 0.06 | -1.42 | -0.12
5.12e-06 | 0.06 | -1.44 | -0.14
5.14e-06 | 0.02 | -1.46 | -0.16
5.16e-06 | 0.02 | -1.46 | -0.16
5.18e-06 | 0 | -1.42 | -0.12
5.2e-06 | -0.02 | -1.46 | -0.16
5.22e-06 | -0.04 | -1.44 | -0.14
5.24e-06 | -0.04 | -1.46 | -0.16
5.26e-06 | -0.04 | -1.44 | -0.14
5.28e-06 | -0.04 | -1.46 | -0.16
5.3e-06 | -0.06 | -1.44 | -0.14
5.32e-06 | -0.04 | -1.44 | -0.14
5.34e-06 | -0.04 | -1.44 | -0.14
5.36e-06 | -0.06 | -1.44 | -0.14
5.38e-06 | -0.04 | -1.46 | -0.16
5.4e-06 | -0.06 | -1.46 | -0.16
5.42e-06 | -0.0799 | -1.44 | -0.14
5.44e-06 | -0.06 | -1.44 | -0.14
5.46e-06 | -0.0799 | -1.46 | -0.16
5.48e-06 | -0.06 | -1.46 | -0.16
5.5e-06 | -0.0799 | -1.44 | -0.14
5.52e-06 | -0.0799 | -1.46 | -0.16
5.54e-06 | -0.06 | -1.44 | -0.14
5.56e-06 | -0.0799 | -1.46 | -0.16
5.58e-06 | -0.0799 | -1.44 | -0.14
5.6e-06 | -0.0799 | -1.44 | -0.14
5.62e-06 | -0.0799 | -1.46 | -0.16
5.64e-06 | -0.06 | -1.44 | -0.14
5.66e-06 | -0.0799 | -1.46 | -0.16
5.68e-06 | -0.0799 | -1.46 | -0.16
5.7e-06 | -0.0799 | -1.48 | -0.18
5.72e-06 | -0.0799 | -1.5 | -0.2
5.74e-06 | -0.06 | -1.48 | -0.18
5.76e-06 | -0.0799 | -1.5 | -0.2
5.78e-06 | -0.0799 | -1.5 | -0.2
5.8e-06 | -0.1 | -1.5 | -0.2
5.82e-06 | -0.0799 | -1.5 | -0.2
5.84e-06 | -0.0799 | -1.48 | -0.18
5.86e-06 | -0.1 | -1.5 | -0.2
5.88e-06 | -0.0799 | -1.48 | -0.18
5.9e-06 | -0.0799 | -1.48 | -0.18
5.92e-06 | -0.0799 | -1.48 | -0.18
5.94e-06 | -0.1 | -1.48 | -0.18
5.96e-06 | -0.0799 | -1.48 | -0.18
5.98e-06 | -0.0799 | -1.48 | -0.18