## Preliminary Data and Graphs
| delta t | delta x | signal speed
incident-reflected | 1.6e-06 | 312 | 195000000
incident-transmitted | 8e-07 | 156 | 195000000
Potentiometer (transmitted) [ohms] | Vinc Peak [volts] | Vref Peak [volts] | Vtrans Peak [volts] | Vref/ Vinc | Vtrans/ Vinc
164 | 1.96 | 0.4 | 0.78 | 0.20408 | 0.39796
106 | 1.98 | 0.26 | 0.68 | 0.13131 | 0.34343
87.8 | 1.98 | 0.18 | 0.6 | 0.090909 | 0.30303
39.4 | 1.98 | -0.18 | 0.367 | -0.090909 | 0.18535
5.9 | 2 | -0.64 | 0.224 | -0.32 | 0.112
55 | 1.98 | 0.02 | 0.469 | 0.010101 | 0.23687
252 | 1.94 | 0.54 | 0.836 | 0.27835 | 0.43093
44.7 | 1.96 | -0.1 | 0.46 | -0.05102 | 0.23469
21.45 | 1.96 | -0.34 | 0.3 | -0.17347 | 0.15306
15 | 2 | -0.5 | 0.24 | -0.25 | 0.12