## wavelength
| Blue |  |  |  | Green |  |  |  | Red
| h | d | theta |  | h | d | theta |  | h | d | theta
| 15.5 | 29.5 | 27.7185 |  | 13.5 | 23.5 | 29.876 |  | 12.5 | 15 | 39.8056
| 16 | 24.5 | 33.147 |  | 12 | 19 | 32.2756 |  | 13 | 15 | 40.9144
| 11 | 20 | 28.8108 |  | 12.5 | 20.5 | 31.373 |  | 13 | 15.5 | 39.9869
| 11 | 21 | 27.646 |  | 12.2 | 20 | 31.3832 |  | 18 | 20 | 41.9872
| 10 | 18.5 | 28.393 |  | 13.5 | 22.5 | 30.9638 |  | 20 | 25.5 | 38.1076
|  | Average | 29.1431 |  |  | Average | 31.1743 |  |  | Average | 40.1603
|  | STDEV | 2.2899 |  |  | STDEV | 0.86977 |  |  | STDEV | 1.0014
|  |  | Blue |  |  |  | Green |  |  |  | Red |  |  | Blue |  | Green |  | Red
|  |  | Lambda (m) | (nm) |  |  | Lambda G (m) | (nm) |  |  | Lambda R (m) | (nm) |  | (m) | (nm) | (m) | (nm) | (m) | (nm)
slit width | 1e-06 |  | 4.8699e-07 | 486.9919 |  |  | 5.1764e-07 | 517.6436 |  |  | 6.4493e-07 | 644.9286 | Lambda | 4.8699e-07 | 486.9919 | 5.1764e-07 | 517.6436 | 6.4493e-07 | 644.9286
| upper bound |  | 5.215e-07 | 521.5009 |  |  | 5.3057e-07 | 530.5717 |  |  | 6.5819e-07 | 658.1871 | Upper bound | 5.215e-07 | 521.5009 | 5.3057e-07 | 530.5717 | 6.5819e-07 | 658.1871
| lower bound |  | 4.5171e-07 | 451.705 |  |  | 5.046e-07 | 504.5961 |  |  | 6.3147e-07 | 631.4732 | Lower bound | 4.5171e-07 | 451.705 | 5.046e-07 | 504.5961 | 6.3147e-07 | 631.4732
| from internet |  | 505 |  |  |  | 565 |  |  |  | 635

## photon energy
| Red |  |  | Blue |  |  | Green
| V | I (mA) |  | V | I (mA) |  | V | I (mA)
| 1.845 | 2 |  | 2.68 | 2 |  | 2.42 | 2
| 1.87 | 3 |  | 2.72 | 3 |  | 2.48 | 3
| 1.92 | 5 |  | 2.8 | 5 |  | 2.57 | 5
| 1.99 | 9 |  | 2.91 | 9 |  | 2.71 | 9
1.845 | 2 |  | 2.68 | 2 |  | 2.42 | 2
1.87 | 3 |  | 2.72 | 3 |  | 2.48 | 3
1.92 | 5 |  | 2.8 | 5 |  | 2.57 | 5
1.99 | 9 |  | 2.91 | 9 |  | 2.71 | 9